## 竞品产品对照表
品牌 | 类型 | 名称 | 英文名称 | 粘度等级 | 润美产品 | 特性
壳牌/Shell | 导轨油 | 壳牌通拿 S2 M 32 / 68 / 220 |  | VG 32 / VG 68 / VG 220 |  | 矿物油基；运动粘度32/68/220cSt@40°C；VI~100/98/98；密度0.870/0.879/0.894kg/L；用于机床导轨润滑，与水溶性切削液接触场合
壳牌/Shell | 导轨油 | 壳牌通拿 S3 M 32 / 68 / 220 |  | VG 32 / VG 68 / VG 220 |  | 矿物油基(高VI)；运动粘度32/68/220cSt@40°C；VI~108/103/100；密度0.870/0.880/0.894kg/L；用于高精密低速机床导轨及组合润滑系统
壳牌/Shell | 导轨油 | 壳牌通拿S4 M 32 |  | VG 32 / VG 68 / VG 220 |  | 信息缺失(S4 M型号未在壳牌现行产品线中确认，可能为已停产型号)
壳牌/Shell | 汽轮机油/涡轮机油 | 壳牌多宝 S4 GX 32 | Shell Turbo S4 GX | VG 32 |  | GTL合成技术；运动粘度32cSt@40°C；VI~139；密度0.829kg/L；增强抗磨损，用于带齿轮箱的汽轮机/燃气轮机
壳牌/Shell | 汽轮机油/涡轮机油 | 壳牌多宝 S5 DR 46 | Shell Turbo S5 DR 46 | VG 46 |  | 磷酸酯(Polyol Ester)合成；运动粘度46cSt@40°C；VI~178；密度1.150kg/L；难燃型，用于汽轮机EHC电液控制系统
壳牌/Shell | 汽轮机油/涡轮机油 | 壳牌多宝 32 / 46 |  | VG 32 / VG 46 | Lubemater TSA 32/46长寿命防锈汽轮机油 | 矿物油基；运动粘度32/46cSt@40°C；防锈抗氧化(R&O)汽轮机油；用于蒸汽/水轮机及一般润滑系统
壳牌/Shell | 汽轮机油/涡轮机油 | 壳牌多宝 N 32/46 | Shell Turbo N | VG 32 / VG 46 |  | 氨气压缩机润滑油，矿物油基；运动粘度32/46cSt@40°C；防锈抗氧化汽轮机油；用于汽轮机轴承及齿轮箱
壳牌/Shell | 汽轮机油/涡轮机油 | 壳牌多宝 S4 X 32 |  | VG 32 |  | GTL合成技术；运动粘度32cSt@40°C；VI~141；密度0.827kg/L；倾点-42°C；标准型高性能涡轮机油
壳牌/Shell | 汽轮机油/涡轮机油 | 壳牌多宝 T 32 / 46 / 68 |  | VG 32 / VG 46 / VG 68 | Lubemater TSA 32/46/68 长寿命防锈汽轮机油 | 矿物油基；运动粘度32/46/68cSt@40°C；抗磨型涡轮机油(T系列)；用于要求抗磨性的汽轮机组
壳牌/Shell | 液压油 | 壳牌可耐压S5 Wind (Shell Omala S5 Wind) 320 | Shell Omala S5 Wind | VG 320 | Lubemater CF-20 320 风电齿轮油 | 全合成PAO基；运动粘度320cSt@40°C；VI~150+；风电齿轮箱专用，FZG>14级，10年质保
壳牌/Shell | 液压油 | 壳牌得力士 S1 M 32/46/68 | Shell Tellus S1 M | VG 32 / VG 46 / VG 68 | L-HM 32/46/68 抗磨液压油 | 矿物基(Group I/II)；粘度32/46/68cSt@40°C；VI~96-97；密度0.869-0.896kg/L；HM级抗磨液压油，适用于一般工业液压系统
壳牌/Shell | 液压油 | 壳牌得力士 S2 ZX 32/46/68 | Shell Tellus S2 ZX | VG 32 / VG 46 / VG 68 | Ultra HM 32/46/68高级抗磨液压油（原 HS-M） | GTL合成技术；粘度32/46/68cSt@40°C；高VI，宽温范围；倾点低；用于宽温范围工业及移动液压系统
壳牌/Shell | 液压油 | 壳牌得力士 S3 VE 32/46 | Shell Tellus S3 VE | VG 32 / VG 46 | Lubemater XV 32/46 低温液压油 | 全合成(无灰)；粘度32/46cSt@40°C；VI~150-160；密度0.827-0.832kg/L；倾点-51°C；无灰锌环保型，高温长寿命
壳牌/Shell | 液压油 | 壳牌得力士 S4 ME 32 / 46 | Shell Tellus S4 ME 32 / 46 | VG 32 / VG 46 | Lubemater XV 32/46 低温液压油 | 全合成；粘度32/46cSt@40°C；VI~135；密度0.825-0.832kg/L；倾点-54~-51°C；节能型高压液压油，寿命>10000h
壳牌/Shell | 液压油 | 壳牌得力士 S4 VX 32 | Shell Tellus S4 VX 32 | VG 32 |  | 粘度32cSt@40°C；高VI；倾点极低)；用于低温环境移动液压系统,专用于极低环境温度下，粘度指数300
壳牌/Shell | 液压油 | 壳牌得力士S2 MX 22 / 100 | Shell Tellus S2 MX | VG 22 / VG 32 / VG 46 / VG 68 / VG 100 |  | Group II矿物基；粘度22/32/46/68/100cSt@40°C；VI~105；高性能抗磨液压油
壳牌/Shell | 液压油 | 壳牌得力士 S2 VX 15/32/46/ 68 / 100 | Shell Tellus S2 VX | VG 15 / VG 32 / VG 46 / VG 68 / VG 100 | L-HV 32/46/68 抗磨液压油 | II 类基础油，多工况适用,高粘指140；粘度15/32/46/68/100cSt@40°C；宽温范围液压油
壳牌/Shell | 液压油 | 壳牌得力士S3 M 32 / 46 / 68/100 | Shell Tellus S3 M | VG 32 / VG 46 / VG 68 / VG 100 | Clean 32/46/68 无灰抗磨液压油（原HMS） | II 类无锌液压油；粘度32/46/68/100cSt@40°C；VI~97-99
壳牌/Shell | 液压油 | 壳牌海得力 S1 M 32 / 46 / 68 | Shell Hydraulic S1 M | VG 32 / VG 46 / VG 68 | L-HM 32/46/68 抗磨液压油 | 矿物基(Group I/II)；粘度32/46/68cSt@40°C；VI~96-97；密度0.869-0.896kg/L；HM级抗磨液压油，经济型
壳牌/Shell | 轴承油 | 壳牌万利得S4 B (Shell Morlina S4 B) 220 | Shell Morlina S4 B | VG 220 |  | 全合成基(唯一Morlina合成型号)；VG 220；用于高温/长寿命轴承循环系统
壳牌/Shell | 空压机油/压缩机油 | 壳牌气体压缩机油 |  |  |  | 气体压缩机油系列(通用描述，具体型号见后续行)
壳牌/Shell | 空压机油/压缩机油 | 壳牌气体压缩机油 S3 PY 220 |  | VG 220 |  | 合成基(白油)；VG 220；密度约0.874kg/L；用于LDPE/EVA超高压往复压缩机气缸润滑，FDA食品级
壳牌/Shell | 空压机油/压缩机油 | 壳牌气体压缩机油 S4 PN 220 |  | VG 220 |  | PAG合成基；VG 220；VI~223；密度约1.067kg/L；倾点-39°C；用于天然气高压往复压缩机(达400bar)
壳牌/Shell | 空压机油/压缩机油 | 壳牌气体压缩机油 S4 PV 190 |  | VG 190 |  | PAG合成基；VG 190；VI~200；密度约1.056kg/L；倾点-30°C；用于碳氢气体往复压缩机(乙烯/丙烯/VCM/氨等)
壳牌/Shell | 空压机油/压缩机油 | 壳牌气体压缩机油 S4 PY 270 |  | VG 270 |  | PAG合成基；VG 270；用于高压气体压缩机
壳牌/Shell | 空压机油/压缩机油 | 壳牌气体压缩机油 S4 RN 68 |  | VG 68 |  | PAG合成基；VG 68；密度约1.050kg/L；倾点-42°C；用于低压旋转螺杆气体压缩机(天然气/LPG)
壳牌/Shell | 轴承油 | 壳牌万利得5 / 10 |  | VG 10 |  | 矿物基；VG 5/10；轻质主轴/轴承油；用于高速主轴轴承润滑
壳牌/Shell | 轴承油 | 壳牌万利得S1 B |  |  |  | 矿物基；通用轴承循环油
壳牌/Shell | 轴承油 | 壳牌万利得S2 B 32 / 46 / 68 |  | VG 32 / VG 46 / VG 68 / VG 100 / VG 150 / VG 220 / VG 320 |  | 矿物基；VG 32-320；VI~92-110；密度0.875-0.897kg/L；通用轴承循环油
壳牌/Shell | 轴承油 | 壳牌万利得S2 BA 100 /150/ 220 |  | VG 100 / VG 150 / VG 220 | Lubemater AW 100 /150/ 220油膜轴承油 | 矿物基；VG 100/150/220；VI~95-96；密度0.880-0.890kg/L；用于Morgan无扭轧机油膜轴承
壳牌/Shell | 轴承油 | 壳牌万利得S3 BA 320 / 460 |  | VG 320 / VG 460 | Lubemater R&O 320/460油膜轴承油 | 矿物基(优质)；VG 320/460；VI~95；密度0.895-0.905kg/L；TOST>2250h；用于MORGOIL轴承及轧机循环系统，超级抗乳化性
美孚/Mobil | 导轨油 | 美孚威格力 1400系列 |  | VG 140 |  | 矿物基；VG 140；VI~96；密度约0.89kg/L；用于机床导轨及循环系统，抗乳化性好
美孚/Mobil | 导轨油 | 美孚威格力1405 |  | VG 140 |  | 矿物基；VG 140；用于机床导轨润滑，抗爬行
美孚/Mobil | 导轨油 | 美孚威格力1409 |  | VG 140 |  | 矿物基；VG 140；机床导轨油
美孚/Mobil | 导轨油 | 美孚威达数字系列 |  |  |  | 矿物基；Vactra数字系列；机床导轨润滑油，抗粘滑
美孚/Mobil | 导轨油 | 美孚格兰德 24 |  | VG 24 |  | 矿物基；VG 24；用于磨床主轴及导轨润滑
美孚/Mobil | 导轨油 | 美孚维美 EDM 3 |  |  |  | 电火花加工油(EDM介电液)，非导轨油，已删除
美孚/Mobil | 导轨油 | 美孚美特 420系列 |  | VG 420 / VG 440 / VG 760 |  | 矿物基；VG 420/440/760；金属加工油，用于切削/成型加工
美孚/Mobil | 空压机油/压缩机油 | 美孚SHC 拉力士系列 | Mobil SHC™ Rarus Series |  |  | 全合成 螺杆空压机
美孚/Mobil | 空压机油/压缩机油 | 美孚 SHC 拉力士 32 | Mobil SHC™ Rarus 32 | 32
美孚/Mobil | 空压机油/压缩机油 | 美孚 SHC 拉力士 46 | Mobil SHC™ Rarus 46 | 46 | Lubemater AIR S8146 转子冷却液 | PAO型 螺杆空压机油；磨损保护性能卓越，抗氧化和热降解性能卓越
美孚/Mobil | 空压机油/压缩机油 | 美孚 SHC 拉力士 68 | Mobil SHC™ Rarus 68 | 68
美孚/Mobil | 空压机油/压缩机油 | 美孚拉力士SHC™ 1020系列 | Mobil Rarus SHC™ 1020 Series | 32, 46, 68 |  | PAO型 螺杆空压机油；磨损保护性能卓越，抗氧化和热降解性能卓越
美孚/Mobil | 空压机油/压缩机油 | 美孚拉力士 SHC 1024 | Mobil Rarus SHC 1024 | 32
美孚/Mobil | 空压机油/压缩机油 | 美孚拉力士 SHC 1025 | Mobil Rarus SHC 1024 | 46 | Lubemater AIR S8146 转子冷却液 | PAO型 螺杆空压机油；磨损保护性能卓越，抗氧化和热降解性能卓越
美孚/Mobil | 空压机油/压缩机油 | 美孚拉力士 SHC 1026 | Mobil Rarus SHC 1024 | 68
美孚/Mobil | 空压机油/压缩机油 | 美孚拉力士™ 800系列 (Mobil Rarus™ 800 Series) |  |  |  | 往复式压缩机，高性能特种配方油，专攻高负荷往复式（活塞）压缩机。具备优异的抗磨保护和高自燃温度
美孚/Mobil | 空压机油/压缩机油 | 美孚拉力士 829 |  |  | L-DAB 150 | 暂时停产
美孚/Mobil | 空压机油/压缩机油 | 美孚拉力士™ 400系列 |  |  | Lubemater AIR S6032/6046 空气压缩机油 | 矿物型，工业标准的无灰空压机油；满足大多数空压机制造商的严苛要求
美孚/Mobil | 空压机油/压缩机油 | 美孚拉力士 424 |  | 32 | Lubemater AIR S6032 空气压缩机油 | 矿物型，工业标准的无灰空压机油；满足大多数空压机制造商的严苛要求
美孚/Mobil | 空压机油/压缩机油 | 美孚拉力士 425 |  | 46 | Lubemater AIR S6046 空气压缩机油 | 矿物型，工业标准的无灰空压机油；满足大多数空压机制造商的严苛要求
美孚/Mobil | 空压机油/压缩机油 | 美孚拉力士 426 |  | 68
美孚/Mobil | 空压机油/压缩机油 | 美孚拉力士 427 |  | 100
美孚/Mobil | 空压机油/压缩机油 | 美孚拉力士 429 |  | 150
长城/Sinopec | 汽轮机油/涡轮机油 | 长城牌威越L |  |  |  | 矿物基(加氢基础油)；防锈抗氧化汽轮机油；用于蒸汽轮机/水轮机润滑
长城/Sinopec | 液压油 | 长城牌4631水乙二醇 |  |  | HFW 46 水-乙二醇抗燃液压液 | 水-乙二醇(HFC)型；难燃液压油；用于钢铁/铸造等高温近火源液压系统
长城/Sinopec | 液压油 | 长城牌卓力L |  |  | L-HM 32/46/68 抗磨液压油 | 矿物基；HM级通用工业抗磨液压油
长城/Sinopec | 液压油 | 长城牌普力L |  |  | L-HM 32/46/68 抗磨液压油 | 矿物基；HM级通用工业抗磨液压油
长城/Sinopec | 空压机油/压缩机油 | 长城牌4511 |  | 68, 100, 150, 220 | SPE C2/C3工艺气体压缩机防护剂（100/150） | PAG；用于高温空压机
长城/Sinopec | 空压机油/压缩机油 | 长城牌4513 |  |  | MOON 150# | PAG，烃类气体
长城/Sinopec | 液压油 | 长城4631水乙二醇抗燃液压油 |  |  | HFW 46 水-乙二醇抗燃液压液 | 水-乙二醇(HFC型)难燃液压油
长城/Sinopec | 液压油 | 长城4632酯型难燃液压油 |  |  | HFDU 46/68 全合成型抗燃液压液 | 合成酯基(HFD-U型)；用于高温近火源液压系统
长城/Sinopec | 液压油 | 长城AE液压油 |  |  | HS-M 32/46/68 抗磨液压油 | 精制矿物油；HM级通用抗磨液压油
长城/Sinopec | 液压油 | 长城HV低温液压油 胶带 输送机 减速机 |  |  | L-HV 32/46/68 低温抗磨液压油 | 矿物基(高VI)；用于户外/低温环境钢铁设备液压系统
长城/Sinopec | 汽轮机油/涡轮机油 | 长城TSA汽轮机油 |  |  | L-TSA 32/46/68 汽轮机油 | 矿物基(加氢基础油)；TSA防锈抗氧化汽轮机油
长城/Sinopec | 液压油 | 长城卓力HM抗磨液压油 |  |  | L-HM 32/46/68 抗磨液压油 | 矿物基HM级抗磨液压油
长城/Sinopec | 汽轮机油/涡轮机油 | 长城威越TSA长寿命汽轮机油 |  |  | TSA 32/46/68 长寿命汽轮机油 | 矿物基(加氢基础油)；威越TSA长寿命汽轮机油
长城/Sinopec | 齿轮油 | 长城得威AP工业齿轮油 |  |  | EP68/100/150/220/320/460/680 工业齿轮油 | 矿物基(EP极压)；重负荷工业闭式齿轮箱
长城/Sinopec | 齿轮油 | 长城得威CKD工业闭式齿轮油 |  |  | Lubemater L-CKD 220/320/460/680 重负荷工业齿轮油 | 矿物基；重负荷闭式齿轮箱
长城/Sinopec | 齿轮油 | 长城牌4405合成中负荷工业齿轮油 |  |  |  | 合成基；中负荷工业齿轮箱
长城/Sinopec | 齿轮油 | 长城牌4406合成重负荷工业齿轮油 |  |  | L-CKC 320 工业齿轮油 | 合成基；重负荷工业齿轮箱
长城/Sinopec | 齿轮油 | 长城牌4408合成重负荷工业齿轮油 |  |  | L-CKC 320 工业齿轮油 | 合成基；高温重负荷齿轮箱
长城/Sinopec | 齿轮油 | 长城牌A T |  |  | L-CKC 320 工业齿轮油 | 信息不足(可能为ATF或齿轮油)
长城/Sinopec | 齿轮油 | 长城牌低气味工业齿轮油优选特殊添加剂技术 |  |  | L-CKC 320 工业齿轮油 | 特殊添加剂技术；用于对气味敏感的齿轮箱
长城/Sinopec | 齿轮油 | 长城牌得威A P |  |  | L-CKC 320 工业齿轮油 | 矿物基(EP极压)；高级重载齿轮油
长城/Sinopec | 齿轮油 | 长城牌得威A P工业齿轮油是高级重载工业齿轮油 |  |  | L-CKC 320 工业齿轮油 | 矿物基(EP极压)；用于钢铁/矿山重载齿轮箱
长城/Sinopec | 齿轮油 | 长城牌得威L |  |  | L-CKC 320 工业齿轮油 | 矿物基；中负荷齿轮箱
美孚/Mobil | 齿轮油 | 美孚SHC™ 600系列 | Mobil SHC™ 600 Series | 32, 68, 100, 150, 220, 320, 460, 680, 1000 | Lubemater SHC GI 100/150/220/320/460/680 全合成工业齿轮油 | 全合成工业齿轮油，封闭式齿轮与轴承润滑油，宽温域下的循环系统与一般齿轮/轴承润滑
美孚/Mobil | 齿轮油 | Mobil SHC 624 | Mobil SHC 624 | 32 |  | 32#全合成工业齿轮油
美孚/Mobil | 齿轮油 | Mobil SHC 626 | Mobil SHC 626 | 68 |  | 68#全合成工业齿轮油
美孚/Mobil | 齿轮油 | Mobil SHC 627 | Mobil SHC 627 | 100 | Lubemater SHC GI 100 全合成工业齿轮油 | 100#全合成工业齿轮油，封闭式齿轮与轴承润滑油
美孚/Mobil | 齿轮油 | Mobil SHC 629 | Mobil SHC 629 | 150 | Lubemater SHC GI 150 全合成工业齿轮油 | 150#全合成工业齿轮油，封闭式齿轮与轴承润滑油
美孚/Mobil | 齿轮油 | Mobil SHC 630 | Mobil SHC 630 | 220 | Lubemater SHC GI 220 全合成工业齿轮油 | 220#全合成工业齿轮油，封闭式齿轮与轴承润滑油
美孚/Mobil | 齿轮油 | Mobil SHC 632 | Mobil SHC 632 | 320 | Lubemater SHC GI 320 全合成工业齿轮油 | 320#全合成工业齿轮油，封闭式齿轮与轴承润滑油
美孚/Mobil | 齿轮油 | Mobil SHC 634 | Mobil SHC 634 | 460 | Lubemater SHC GI 460 全合成工业齿轮油 | 460#全合成工业齿轮油，封闭式齿轮与轴承润滑油
美孚/Mobil | 齿轮油 | Mobil SHC 636 | Mobil SHC 636 | 680 | Lubemater SHC GI 680 全合成工业齿轮油 | 680#全合成工业齿轮油，封闭式齿轮与轴承润滑油
美孚/Mobil | 齿轮油 | Mobil SHC 639 | Mobil SHC 639 | 1000 | Lubemater SHC GI 1000 全合成工业齿轮油 | 1000#全合成工业齿轮油，封闭式齿轮与轴承润滑油
美孚/Mobil | 齿轮油 | 美孚SHC™齿轮油系列 | Mobil SHC™ Gear Series | 150, 220, 320, 460, 680 | Lubemater SHC GI 100/150/220/320/460/680/1000全合成工业齿轮油 | 新一代全合成型工业齿轮油；强化卓越的抗微点蚀（Micropitting）性能，能高度保护齿轮箱滚动轴承；专门针对重载和冲击负荷设计，核心在于极压（EP）保护和抗微点蚀。
美孚/Mobil | 齿轮油 | 美孚SHC 齿轮油150 |  | 150 | Lubemater SHC GI 150 全合成工业齿轮油 | 新一代全合成型工业齿轮油；强化卓越的抗微点蚀（Micropitting）性能，能高度保护齿轮箱滚动轴承；专门针对重载和冲击负荷设计，核心在于极压（EP）保护和抗微点蚀。
美孚/Mobil | 齿轮油 | 美孚SHC 齿轮油220 |  | 220 | Lubemater SHC GI 220 全合成工业齿轮油 | 新一代全合成型工业齿轮油；强化卓越的抗微点蚀（Micropitting）性能，能高度保护齿轮箱滚动轴承；专门针对重载和冲击负荷设计，核心在于极压（EP）保护和抗微点蚀。
美孚/Mobil | 齿轮油 | 美孚SHC 齿轮油320 |  | 320 | Lubemater SHC GI 320 全合成工业齿轮油 | 新一代全合成型工业齿轮油；强化卓越的抗微点蚀（Micropitting）性能，能高度保护齿轮箱滚动轴承；专门针对重载和冲击负荷设计，核心在于极压（EP）保护和抗微点蚀。
美孚/Mobil | 齿轮油 | 美孚SHC 齿轮油460 |  | 460 | Lubemater SHC GI 460 全合成工业齿轮油 | 新一代全合成型工业齿轮油；强化卓越的抗微点蚀（Micropitting）性能，能高度保护齿轮箱滚动轴承；专门针对重载和冲击负荷设计，核心在于极压（EP）保护和抗微点蚀。
美孚/Mobil | 齿轮油 | 美孚SHC 齿轮油680 |  | 680 | Lubemater SHC GI 680 全合成工业齿轮油 | 新一代全合成型工业齿轮油；强化卓越的抗微点蚀（Micropitting）性能，能高度保护齿轮箱滚动轴承；专门针对重载和冲击负荷设计，核心在于极压（EP）保护和抗微点蚀。
美孚/Mobil | 齿轮油 | 美孚SHC™齿轮油320 WT | Mobil SHC™ Gear 320 WT | 320 | Lubemater CF-20 320 风电齿轮油 | 风力发电机专用全合成齿轮润滑油
美孚/Mobil | 齿轮油 | 美孚SHC齿轮油3200 | Mobil SHC Gear 3200 | 3200 | OG-30 CSF 3500 高性能开式齿轮剂 | 推荐用于重负荷或冲击负荷以及低速且以边界润滑工况为主的齿轮组中。润美产品40°C运动粘度3600cst，粘度指数210，烧结负荷9810N
美孚/Mobil | 齿轮油 | 美孚SHC齿轮油6800 | Mobil SHC Gear 6800 | 6800 |  | 美孚该产品40温度运动粘度8200cst，润美产品40°C运动粘度5500cst，100°C粘度420cst，粘度指数240，烧结负荷9810N
美孚/Mobil | 齿轮油 | 美孚齿轮油SHC XMP 320 | Mobil Gear SHC XMP 320 | 320 | Lubemater CF-20 320 风电齿轮油 | 经典的 PAO 基础工业齿轮油；高性能、长寿命全合成工业齿轮油；高粘度指数、低牵引系数和卓越的抗微点蚀保护
美孚/Mobil | 齿轮油 | 美孚齿轮油SHC XMP 460 | Mobil Gear SHC XMP 460 | 460 | Lubemater SHC GI 460 全合成工业齿轮油 | 经典的 PAO 基础工业齿轮油；高性能、长寿命全合成工业齿轮油；高粘度指数、低牵引系数和卓越的抗微点蚀保护
美孚/Mobil | 齿轮油 | 美孚格高“系列 | Mobil Glygoyle Series | 150, 220, 320, 460, 680, 1000 | Lubemater SHC GI 100/150/220/320/460/680 全合成工业齿轮油 | PAG型齿轮油，不与矿物油或其他合成油相容； 蜗轮蜗杆齿轮应用，，如用于传送带、升降机、材料搬运设施、压力驱动设备、包装机械、滑雪升降机、搅拌机以及混合器等的齿轮
美孚/Mobil | 齿轮油 | 格高 150 | Glygoyle 150 | 150 | SHC GW 150 全合成涡轮蜗杆油 | PAG型齿轮油，不与矿物油或其他合成油相容； 蜗轮蜗杆齿轮应用，，如用于传送带、升降机、材料搬运设施、压力驱动设备、包装机械、滑雪升降机、搅拌机以及混合器等的齿轮
美孚/Mobil | 齿轮油 | 格高 220 | Glygoyle 220 | 220 | SHC GW 220 全合成涡轮蜗杆油 | PAG型齿轮油，不与矿物油或其他合成油相容； 蜗轮蜗杆齿轮应用，，如用于传送带、升降机、材料搬运设施、压力驱动设备、包装机械、滑雪升降机、搅拌机以及混合器等的齿轮
美孚/Mobil | 齿轮油 | 格高 320 | Glygoyle 320 | 320 | SHC GW 320 全合成涡轮蜗杆油 | PAG型齿轮油，不与矿物油或其他合成油相容； 蜗轮蜗杆齿轮应用，，如用于传送带、升降机、材料搬运设施、压力驱动设备、包装机械、滑雪升降机、搅拌机以及混合器等的齿轮
美孚/Mobil | 齿轮油 | 格高 460 | Glygoyle 460 | 460 | SHC GW 460 全合成涡轮蜗杆油 | PAG型齿轮油，不与矿物油或其他合成油相容； 蜗轮蜗杆齿轮应用，，如用于传送带、升降机、材料搬运设施、压力驱动设备、包装机械、滑雪升降机、搅拌机以及混合器等的齿轮
美孚/Mobil | 齿轮油 | 格高 680 | Glygoyle 680 | 680 | SHC GW 680 全合成涡轮蜗杆油 | PAG型齿轮油，不与矿物油或其他合成油相容； 蜗轮蜗杆齿轮应用，，如用于传送带、升降机、材料搬运设施、压力驱动设备、包装机械、滑雪升降机、搅拌机以及混合器等的齿轮
美孚/Mobil | 齿轮油 | 格高 1000 | Glygoyle 1000 | 1000 | SHC GW 1000 全合成涡轮蜗杆油 | PAG型齿轮油，不与矿物油或其他合成油相容； 蜗轮蜗杆齿轮应用，，如用于传送带、升降机、材料搬运设施、压力驱动设备、包装机械、滑雪升降机、搅拌机以及混合器等的齿轮
美孚/Mobil | 齿轮油 | 美孚齿轮油”600XP系列 | Mobilgear™ 600 XP Series | 68, 100, 150, 220, 320, 460, 680 | Lubemater L-CKD 220/320/460/680 重负荷工业齿轮油 | 矿物型通用工业极压齿轮油，CKD标准，粘度指数90-110
美孚/Mobil | 齿轮油 | 美孚齿轮油 600 XP 68 |  | 68
美孚/Mobil | 齿轮油 | 美孚齿轮油 600 XP 100 |  | 100 | L-CKD 100 重负荷工业齿轮油 | CKD系列工业齿轮油，矿物型，适用于采用循环式或飞溅式润滑的各类闭式齿轮传动系统
美孚/Mobil | 齿轮油 | 美孚齿轮油 600 XP 150 |  | 150 | L-CKD 150 重负荷工业齿轮油 | CKD系列工业齿轮油，矿物型，适用于采用循环式或飞溅式润滑的各类闭式齿轮传动系统
美孚/Mobil | 齿轮油 | 美孚齿轮油 600 XP 220 |  | 220 | L-CKD 220 重负荷工业齿轮油 | CKD系列工业齿轮油，矿物型，适用于采用循环式或飞溅式润滑的各类闭式齿轮传动系统
美孚/Mobil | 齿轮油 | 美孚齿轮油 600 XP 320 |  | 320 | L-CKD 320 重负荷工业齿轮油 | CKD系列工业齿轮油，矿物型，适用于采用循环式或飞溅式润滑的各类闭式齿轮传动系统
美孚/Mobil | 齿轮油 | 美孚齿轮油 600 XP 460 |  | 460 | L-CKD 460 重负荷工业齿轮油 | CKD系列工业齿轮油，矿物型，适用于采用循环式或飞溅式润滑的各类闭式齿轮传动系统
美孚/Mobil | 齿轮油 | 美孚齿轮油 600 XP 680 |  | 680 | L-CKD 680 重负荷工业齿轮油 | CKD系列工业齿轮油，矿物型，适用于采用循环式或飞溅式润滑的各类闭式齿轮传动系统
美孚/Mobil | 齿轮油 | 美孚喷雾齿轮油”MS系列 | Mobilgear MS Series | 100, 320, 460 | Lubemater ST-OAM 220/320 油气润滑剂 | 矿物型，油气润滑，用于需要油雾润滑系统的机床导轨、螺杆、高速或低速轴承、工业齿轮（如冷却塔齿轮箱）、运行泵及蒸汽涡轮等
美孚/Mobil | 齿轮油 | 美孚600W 超级汽缸油 |  | 460 |  | 高粘度矿物基础油，高粘度蒸汽汽缸与蜗轮润滑油
美孚/Mobil | 齿轮油 | 事必达EP系列 | SPARTAN EP | 150, 220, 320, 460 | 朗麦EP 系列工业齿轮油 | 矿物型，工业极压齿轮润滑油系列，含有硫 / 磷极压添加剂，具有高承载能力和抗磨损保护能力
美孚/Mobil | 齿轮油 | 事必达EP 150 | SPARTAN EP 150 | 150 | 朗麦EP 150 工业齿轮油 | 矿物型，工业极压齿轮润滑油系列，含有硫 / 磷极压添加剂，具有高承载能力和抗磨损保护能力
美孚/Mobil | 齿轮油 | 事必达EP 220 | SPARTAN EP 220 | 220 | 朗麦EP 220 工业齿轮油 | 矿物型，工业极压齿轮润滑油系列，含有硫 / 磷极压添加剂，具有高承载能力和抗磨损保护能力
美孚/Mobil | 齿轮油 | 事必达EP 320 | SPARTAN EP 320 | 320 | 朗麦EP 320 工业齿轮油 | 矿物型，工业极压齿轮润滑油系列，含有硫 / 磷极压添加剂，具有高承载能力和抗磨损保护能力
美孚/Mobil | 齿轮油 | 事必达EP 460 | SPARTAN EP 460 | 460 | 朗麦EP 460 工业齿轮油 | 矿物型，工业极压齿轮润滑油系列，含有硫 / 磷极压添加剂，具有高承载能力和抗磨损保护能力
美孚/Mobil | 液压油 | 美孚SHC™ 500系列 | Mobil SHC 500 Series | 32, 46, 68, 100 | Lubemater XV 32/46 低温液压油 | PAO型，适用温度范围极广，具备可控的低温泵送性和出色的剪切稳定性。抗腐蚀保护能力极强。
美孚/Mobil | 液压油 | 美孚 SHC 524 | Mobil SHC 524 | 32 | Lubemater XV 32 低温液压油 | PAO型，适用温度范围极广，具备可控的低温泵送性和出色的剪切稳定性。抗腐蚀保护能力极强。
美孚/Mobil | 液压油 | 美孚 SHC 525 | Mobil SHC 525 | 46 | Lubemater XV 46 低温液压油 | PAO型，适用温度范围极广，具备可控的低温泵送性和出色的剪切稳定性。抗腐蚀保护能力极强。
美孚/Mobil | 液压油 | 美孚DTE 10 超凡 系列 | Mobil DTE 10 Excel™ Series | 15, 32, 46, 68, 100, 150 | Lubemater XV 32/46 低温液压油 | PAO+无锌，主打“节能”与“保持清洁”。
美孚/Mobil | 液压油 | 美孚 DTE 10 超凡 32 |  | 32 | Lubemater XV 32 低温液压油 | PAO+无锌，主打“节能”与“保持清洁”。
美孚/Mobil | 液压油 | 美孚 DTE 10 超凡 46 |  | 46 | Lubemater XV 46 低温液压油 | PAO+无锌，主打“节能”与“保持清洁”。
美孚/Mobil | 液压油 | 美孚 DTE 超凡系列 | Mobil DTE Excel™ Series | 46, 68, 100 | L-HMS 32/46/68无灰抗磨液压油 | 矿物型，无灰抗磨液压油，粘度指数97，工业液压系统的“万金油”，广泛用于含有齿轮和轴承的高载荷液压系统
美孚/Mobil | 液压油 | 美孚 DTE 超凡 46 |  | 46 | L-HMS 32无灰抗磨液压油 | 矿物型，无灰抗磨液压油，粘度指数97，工业液压系统的“万金油”，广泛用于含有齿轮和轴承的高载荷液压系统
美孚/Mobil | 液压油 | 美孚 DTE 超凡 68 |  | 68 | L-HMS 68无灰抗磨液压油 | 矿物型，无灰抗磨液压油，粘度指数97，工业液压系统的“万金油”，广泛用于含有齿轮和轴承的高载荷液压系统
美孚/Mobil | 液压油 | 美孚 DTE 20 系列 | Mobil DTE 20 Series) | 15, 32, 46, 68, 100, 150 | HS-M 32/46/68 抗磨液压油 | 通用型抗磨液压油，二类矿物基础油，粘度指数98左右；我司对应产品粘度指数110左右
美孚/Mobil | 液压油 | 美孚 DTE 24 |  | 32 | HS-M 32 抗磨液压油 | 通用型抗磨液压油，二类矿物基础油，粘度指数98左右；我司对应产品粘度指数110左右
美孚/Mobil | 液压油 | 美孚 DTE 25 |  | 46 | HS-M 46 抗磨液压油 | 通用型抗磨液压油，二类矿物基础油，粘度指数98左右；我司对应产品粘度指数110左右
美孚/Mobil | 液压油 | 美孚 DTE 26 |  | 68 | HS-M 68 抗磨液压油 | 通用型抗磨液压油，二类矿物基础油，粘度指数98左右；我司对应产品粘度指数110左右
美孚/Mobil | 液压油 | 优力威 (Univis) N 系列 |  | 32，46 | L-HV 32/46/68 低温抗磨液压油 | 矿物基础油，粘度指数150，宽温区/极高粘度指数系列 (适用于户外/极大温差)
美孚/Mobil | 液压油 | 优力威 N 32 | Univis N 32 | 32 | L-HV 32 低温抗磨液压油 | 矿物基础油，粘度指数150，宽温区/极高粘度指数系列 (适用于户外/极大温差)
美孚/Mobil | 液压油 | 优力威 N 46 | Univis N 46 | 46 | L-HV 46 低温抗磨液压油 | 矿物基础油，粘度指数150，宽温区/极高粘度指数系列 (适用于户外/极大温差)
美孚/Mobil | 液压油 | 优力威 (Univis) HVI 系列 |  | 13,26 |  | 超高粘度指数（VI高达370-400+）和极低的倾点（-60℃）、特种极低温液压油
美孚/Mobil | 液压油 | 力图 (Nuto) H 系列 |  | 32, 46, 68, 100 | L-HM 32/46/68 抗磨液压油 | 矿物型，标准款抗磨液压油
美孚/Mobil | 液压油 | 美孚派路特™ HFD 46 | Mobil Pyrotec HFD 46 | 46 | HFDR 46 磷酸酯抗磨液压油 | 三芸基磷酸酯，
美孚/Mobil | 液压油 | 美孚纽华™ FR 200D | Mobil Nyvac FR 200D | 46 | HFW 46 水-乙二醇抗燃液压液 | 水 - 乙二醇型抗燃液压油
美孚/Mobil | 轴承油 | 美孚威格力 500系列 | Mobil Vacuoline 500 Series | 100，150, 220, 320, 460, 680, | Lubemater AW 100/150/220 R&O320/460/680油膜轴承油 | 矿物油，油膜轴承油，极高抗乳化要求
美孚/Mobil | 轴承油 | 美孚威格力 525 | Mobil Vacuoline 525 | 100 | Lubemater FB 100 油膜轴承油 | 具有抗磨性能的及极高抗乳化要求的循环油
美孚/Mobil | 轴承油 | 美孚威格力 533 | Mobil Vacuoline 533 | 220 | Lubemater FB 220油膜轴承油 | 具有抗磨性能的及极高抗乳化要求的循环油
美孚/Mobil | 汽轮机油/涡轮机油 | 美孚SHC™ 800系列 | Mobil SHC 800 Series | 32，46 |  | 全合成（PAO）
美孚/Mobil | 汽轮机油/涡轮机油 | 美孚DTE™ 800系列 | Mobil DTE 800 Series | 32，46 |  | 矿物油，抗磨涡轮机油，无锌抗磨损添加剂
美孚/Mobil | 汽轮机油/涡轮机油 | 美孚DTE™ 700系列 | Mobil DTE 700 Series | 32, 46, 68 |  | 无锌工业涡轮机油,符合L-TSA（A级）
美孚/Mobil | 汽轮机油/涡轮机油 | 美孚DTE™ 732 M | Mobil DT 732 M | 32 |  | 专门针对三菱重工（MHI）技术标准研发，专门用于非齿轮联结的单轴/多轴重型燃气轮机、蒸汽轮机及涡轮压缩机
美孚/Mobil | 汽轮机油/涡轮机油 | 特力索™ T系列 | Teresstic T Series | 32, 46, 68 |  | 常规矿物油，GB11120-2011 L-TSA（A级） 标准
美孚/Mobil | 开式齿轮油 | 美孚SHC™ 齿轮油22M及46M |  | 22000 46000 | L-TSA 32/46/68 汽轮机油 | 粘度指数180
壳牌/Shell | 齿轮油 | 壳牌可耐压 S4 GX 150/220/320/460/680 |  | VG 150 / VG 220 / VG 320 / VG 460 / VG 680 | Lubemater SHC GI 100/150/220/320/460/680 全合成工业齿轮油 | 传统PAO型齿轮油；运动粘度150/220/320/460/680cSt@40°C；VI~158-170；密度0.861-0.883kg/L；倾点-45~-33°C；用于严苛重载齿轮，长寿命
壳牌/Shell | 齿轮油 | 壳牌可耐压 S4 WE 150/220/320/460/680 |  | VG 150 / VG 220 / VG 320 / VG 460 / VG 680 | Lubemater SHC GW 150/220/320/460/680全合成蜗轮蜗杆油 | 聚乙二醇 (PAG) 合成基础油；运动粘度150/220/320/460/680cSt@40°C；用于蜗轮蜗杆齿轮箱，低摩擦系数
壳牌/Shell | 齿轮油 | 壳牌可耐压S4 Wheel 460 |  | 460 | Lubemater SHC GI 460 全合成工业齿轮油 | 合成烃全合成；运动粘度460cSt@40°C；VI~160+；用于齿轮箱/轮毂轴承润滑，长寿命
壳牌/Shell | 齿轮油 | 壳牌可耐压S4 Wheel 680 |  | 680 | Lubemater SHC GI 680 全合成工业齿轮油 | 合成烃全合成；运动粘度680cSt@40°C；VI~160+；用于齿轮箱/轮毂轴承润滑，长寿命
壳牌/Shell | 齿轮油 | 壳牌可耐压 S5 Wind 320 |  | 320 | Lubemater CF-20 320 风电齿轮油 | mPAO 风电齿轮油油，主齿轮箱润滑
壳牌/Shell | 齿轮油 | 壳牌可耐压 HD 1000 |  | 1000 | Lubemater SHC GI 1000 全合成工业齿轮油 | 重负荷合成烃基础油，拥有极佳的负载传递和抗微点蚀保护
壳牌/Shell | 齿轮油 | 壳牌可耐压 S3 GP 460 | Shell Omala S3 GP 460 | 460 | SHP EP 680 工业齿轮油 | 矿物基础油，极压，应对高冲击负荷
壳牌/Shell | 齿轮油 | 壳牌可耐压 S2 GX 68/100/150/220/320/460/680 | Shell Omala S2 GX 68/100/150 | VG 150 / VG 220 / VG 320 / VG 460 / VG 680 | EP 68/100/150/220/320/460/680 工业齿轮油 | 矿物基础油，极压,VI~97-100；密度0.891-0.904kg/L；用于封闭式工业齿轮箱，FZG>12级
壳牌/Shell | 齿轮油 | 壳牌可耐压 S2 G | Shell Omala S2 G 68/100/150/220/320/460/680 | 68, 100, 150, 220, 320, 460, 680 | EP 68/100/150/220/320/460/680 工业齿轮油 | 矿物基础油，极压,VI~97-100；密度0.891-0.904kg/L；用于封闭式工业齿轮箱，FZG>12级
壳牌/Shell | 齿轮油 | 壳牌可耐压 S1 W 460 / 680 | Shell Omala S1 W 460 / 680 | 460680 | EP 68/100/150/220/320/460/680 工业齿轮油 | 精炼矿物油 + 少量脂肪油,VI~97；用于重负荷开式/闭式齿轮传动
壳牌/Shell | 齿轮油 | 壳牌齿轮油 S1 G 150 / 220 / 320 / 460 | Shell Gear Oil S1 G 150 / 220 / 320 / 460 | 150, 220, 320, 460 | L-CKD 150/220/320/460/680 重负荷工业齿轮油 | CKD系列，重负荷工业齿轮油
壳牌/Shell | 齿轮油 | 壳牌齿轮油 S1 G 150 | Shell Gear Oil S1 G 150 | 150 | L-CKD 150 重负荷工业齿轮油 | CKD系列，重负荷工业齿轮油
壳牌/Shell | 齿轮油 | 壳牌齿轮油 S1 G 220 | Shell Gear Oil S1 G 220 | 220 | L-CKD 220 重负荷工业齿轮油 | CKD系列，重负荷工业齿轮油
壳牌/Shell | 齿轮油 | 壳牌齿轮油 S1 G 320 | Shell Gear Oil S1 G 320 | 320 | L-CKD 320 重负荷工业齿轮油 | CKD系列，重负荷工业齿轮油
壳牌/Shell | 齿轮油 | 壳牌齿轮油 S1 G 460 | Shell Gear Oil S1 G 460 | 460 | L-CKD 460 重负荷工业齿轮油 | CKD系列，重负荷工业齿轮油
壳牌/Shell | 液压油 | 壳牌防火液压液S2 DU 46/68 |  |  | HFDU 46/68 全合成型抗燃液压液 | 合成酯抗燃液压油
壳牌/Shell | 液压油 | 壳牌防火液压液S1 DU 32 / 40 / 60 |  |  | HFDU 32/46/68 高性能合成抗燃液压油 | 天然酯抗燃液压油
壳牌/Shell | 液压油 | 壳牌水乙二醇液压液 S2 CX 46 | Shell Water-Glycol S2 CX 46 |  | HFW 46 水-乙二醇抗燃液压液 | 水-乙二醇
壳牌/Shell | 液压油 | 壳牌确能立S5 R 46 | Shell Corena S5 R 46 |  | Lubemater AIR S8046 转子冷却液 | PAG
壳牌/Shell | 液压油 | 壳牌确能立S5 A 32 | Shell Corena S5 A 32 |  | Lubemater AIR S8032 转子冷却液 | PAG
壳牌/Shell | 液压油 | 壳牌确能立 S4 R 32 / 46 / 68 | Shell Corena S4 R 32 / 46 / 68 |  | Lubemater AIR 8132/8146 转子冷却液 | PAO 螺杆空压机
壳牌/Shell | 液压油 | 壳牌确能立 S4 P 100 | Shell Corena S4 P 100 |  |  | 酯类、往复式空气压缩机润滑油
壳牌/Shell | 液压油 | 壳牌确能立 S3 RX 32/46 | Shell Corena S3 RX 32/46 |  | Lubemater AIR S6132/6146 转子冷却液 | GTL,6000-8000
壳牌/Shell | 液压油 | 壳牌确能立 S3 R 32 / 46 / 68 | Shell Corena S3 R 32 /46/ 68 |  | Lubemater AIR 6032/6046/6068空气压缩机油 | 达 4000 -6000小时，旋转空气压缩机润滑油
壳牌/Shell | 液压油 | 壳牌确能立 S2 R 46 | Shell Corena S2 R 46 |  | Lubemater AIR 4046空气压缩机油 | 达 2000-4000 小时，旋转空气压缩机润滑油
壳牌/Shell | 液压油 | 壳牌确能立 S2 P 68 / 100 / 150 | Shell Corena S2 P 68 /100 /150 |  |  | 往复 ( 活塞 ) 式空气压缩机油
壳牌/Shell | 液压油 | 壳牌确能立 S2 RJ |  |  |  | 专为日本制造的空气压缩机设计，满足低油泥，高氧化稳定性和高闪点的性能要求。
壳牌/Shell | 空压机油/压缩机油 | 壳牌空气压缩机油 S1 R 46 | Shell Air Compressor S1 R 46 |  | Lubemater AIR 3046空气压缩机油 | 矿物型空压机油，2000-3000h服役周期
壳牌/Shell | 轴承油 | 壳牌万利得 S4 B 220 |  |  |  | PAO高级轴承及循环润滑油，
壳牌/Shell | 轴承油 | 万利得 S3 BA 系列 |  | 320/460 |  | 专为炼钢过程中的油膜轴承，极高抗乳化要求
壳牌/Shell | 轴承油 | 万利得 S2 BA 系列 |  | 100/220 |  | 专用轴承与循环油，主要攻型钢厂的“无扭”轧机系统和预精轧机；专为高速、高负载、易受冷却水和铁氧化物污染的严苛工况设计
壳牌/Shell | 轴承油 | 万利得 S2 BL (5/10) |  |  |  | 特制低粘度、高度精炼矿物油，采用无锌添加剂配方；专为机床高速轴（主轴）、自动化机械以及高速移动系统设计，低粘度组分能最大程度减少摩擦产热。
壳牌/Shell | 轴承油 | 万利得 S2 B 系列 |  | 32 到 320 宽粘度范围 |  | 通用工业轴承与循环润滑标准油；不要求极压（EP）性能的中低负荷闭式齿轮、通用滑动与滚动轴承、辊颈轴承。
壳牌/Shell | 轴承油 | 万利得 S1 B 系列 |  |  |  | 基础经济型工业轴承与循环油；针对分水性能（破乳）要求关键、但工况相对温和的传统加工设备。
长城/Sinopec | 空压机油/压缩机油 | 4502 |  |  |  | 酯型压缩机油
长城/Sinopec | 空压机油/压缩机油 | 4506 |  |  | S8146 转子冷却液 | PAO型空压机油
长城/Sinopec | 空压机油/压缩机油 | 4508 |  |  | Lubemater AIR S8032/8032G/8046 转子冷却液 | PAG型空压机油
长城/Sinopec | 空压机油/压缩机油 | 4503 |  |  | S6146 空气压缩机油 | 半合成基础油
寿力 | 空压机油/压缩机油 | Sullube | 39 |  | S8032G 转子冷却液 | 聚醚型空压机油，绿色，39粘度
英格索兰 | 空压机油/压缩机油 | SSR Ultra Coolant | 46 |  | Lubemater AIR S8046 转子冷却液 | PAG聚醚型空压机油，超级冷却液
雪佛龙 | 液压油 | 长效无灰合成抗磨液压油 | Clarity® Synthetic Hydraulic Oil AW | 32 46 68 | Lubemater XV 32/46 低温液压油 | 采用合成基础油和无灰(“无锌”)添加剂配方
雪佛龙 | 液压油 | 合成环保抗磨液压油 | Clarity® Synthetic EA Hydraulic Oil | 46 68 100 |  | 合成环保型，EPA VGP合规，通过OECD生物降解测试(>60%)，FZG 12级，水生毒性低
雪佛龙 | 液压油 | 超级宽温抗磨液压油 | Rando HDZ | 15 22 32 46 68 100 | HS-M 32/46/68 抗磨液压油 | 锌基抗磨配方，HVLP型，FZG 12级，TOST >5000小时(ISO 32/46/68)，适用于Denison HF-0、Eaton-Vickers等
雪佛龙 | 液压油 | 长效无灰抗磨液压油 | Clarity® Hydraulic Oil AW | 22 32 46 68 100 | L-HMS 32/46/68无灰抗磨液压油 | 无灰配方，NSF H2注册，适用于Denison HF-0/HF-2、MAG Cincinnati P-68/69/70
雪佛龙 | 液压油 | 特级宽温抗磨液压油 | Rando MV | 15 22 32 46 68 100 | L-HV 32/46/68 低温抗磨液压油 | 多粘度HVLP型，FZG 12级(ISO 32+)，倾点-42°C至-27°C，适用于Denison HF-0、Eaton-Vickers
雪佛龙 | 液压油 | 特级抗磨液压油 | Rando HD | 22 32 46 68 100 150 | L-HM 32/46/68 抗磨液压油 | 优质HLP抗磨配方，FZG 12级，TOST 4500-5000+小时，适用于Denison HF-0、David Brown、Bosch Rexroth
雪佛龙 | 液压油 | 抗磨液压油 | Hydraulic Oil AW | 32 46 68 100 | L-HM 32/46/68 抗磨液压油 | 标准抗磨液压油，经济型选择，D665B通过，VI 95
雪佛龙 | 液压油 | 工程机械液压油 | Chevron Construction Hydraulic Oil | 46 68 |  | 适用于工程机械设备，D665B通过，VI 95
雪佛龙 | 液压油 | 风力涡轮机液压油 | Rando WM ISO 32 | 32 | Lubemater XV 32 低温液压油 | 风力涡轮机专用，DIN 51524-3 HVLP认证，FZG 11级，倾点-45°C，Vestas认证
雪佛龙 | 齿轮油 | 合成极压齿轮油 | Meropa® Synthetic EP | 150 220 320 460 680 | Lubemater SHC GI 100/150/220/320/460/680 全合成工业齿轮油 | 全合成EP齿轮油，FZG 12级全等级，Timken OK载荷250kg，倾点-51°C至-30°C，VI 162-168
雪佛龙 | 齿轮油 | 高性能抗点蚀合成工业齿轮油XM | Meropa® EliteSyn XM | 150 220 320 460 680 | Lubemater SHC GI 100/150/220/320/460/680 全合成工业齿轮油 | 高性能合成EP齿轮油，FZG >14级，FVA 54 10级，Timken OK >45kg，工作温度-30至140°C
雪佛龙 | 齿轮油 | 合成工业齿轮油 WS | Meropa® Synlube WS | 150 220 320 460 680 |  | PAG基水溶性合成齿轮油，FZG 12+(220/320/460)，VI 232-272，倾点-47°C至-33°C
雪佛龙 | 齿轮油 | 蜗轮蜗杆齿轮油 | Meropa® WG | 220 460 680 | L-CKE /P 220 / 320 涡轮蜗杆油 | 蜗轮蜗杆专用润滑剂，FZG 12级，适用于重载蜗轮传动
雪佛龙 | 齿轮油 | 工业极压齿轮油 | Meropa® | 68 100 150 220 320 460 680 1000 3200 | Lubemater L-CKD 150/220/320/460/680 重负荷工业齿轮油 | 标准工业EP齿轮油，AGMA 2EP-10EP，FZG 12级全等级，Timken OK 31.8-34.0kg;n粘度指数100
雪佛龙 | 齿轮油 | 风力涡轮机齿轮油 | Meropa® WM | 320 | Lubemater CF-20 320 风电齿轮油 | 风力涡轮机专用齿轮油，FZG >12级，FVA.54/I-IV 10 GFT High，Timken OK 36kg，倾点-18°C
雪佛龙 | 齿轮油 | 合成环保齿轮油 | Clarity® Synthetic EA Gear Oil | 100 150 |  | EPA VGP合规环保齿轮油，FZG >12级，Timken OK >27.22kg，生物降解率>60%
雪佛龙 | 齿轮油 | 开式齿轮润滑剂 | Chevron Open Gear Lubricant | 100 250 |  | 含固体添加剂，极压保护，EPA TCLP合规
雪佛龙 | 涡轮机油 | 优质燃气轮机油(超长寿命) | GST® Premium XL | 32 46 |  | 超长寿命燃气轮机油，DRY TOST >120小时(ASTM D7873)，TOST 10000小时，RPVOT 1500-1600分钟，Siemens/GE/Alstom认证
雪佛龙 | 涡轮机油 | 极压燃气轮机油 | GST® EP | 32 46 |  | 极压涡轮机齿轮油，FZG 12级，TOST 10000+小时，RPVOT 1400-1700，适用于联合循环和齿轮传动涡轮机
雪佛龙 | 涡轮机油 | 优质燃气轮机油 | GST® Premium | 32 |  | MHI/MS04-MA-CL001/002认证(ISO 32)，TOST 10000小时，RPVOT 1700，Siemens/GE认证
雪佛龙 | 涡轮机油 | 燃气轮机油 | GST® Oil | 32 46 68 100 | Lubemater TSA 46 长寿命汽轮机油 | 标准R&O涡轮机油，TOST 10000+小时，RPVOT 1400-1700，适用于蒸汽和燃气轮机
雪佛龙 | 涡轮机油 | 防锈抗氧化润滑油 | Regal® R&O | 32 46 68 100 | L-TSA 32/46/68 汽轮机油 | 通用R&O润滑油，TOST 10000+小时，适用于工业轴承、循环系统、液压系统
雪佛龙 | 压缩机油 | PAO合成压缩机油 | Cetus® PAO | 32 46 68 | Lubemater AIR S8146 转子冷却液 | 聚α烯烃(PAO)全合成压缩机油，VI 134-141，倾点-46°C至-57°C，ABB VTR.4认证，推荐用于Atlas Copco空压机
雪佛龙 | 压缩机油 | 双酯基往复式压缩机油 | Cetus® DE | 68 100 |  | 双酯基往复式压缩机专用，ISO 6743-3 DAJ/DAB，NSF H2注册，倾点-35°C
雪佛龙 | 压缩机油 | 高性能合成压缩机油 | Cetus® HiPerSYN™ Oil | 32 46 68 | Lubemater AIR S8146 转子冷却液 | 全合成超长寿命压缩机油，RPVOT 1800，TOST 18000小时，Sullair/Quincy认证，VI 130-136
雪佛龙 | 压缩机油 | 极压压缩机油 | Compressor Oil EP VDL | 32 46 68 100 150 |  | 矿物EP压缩机油，DIN 51506 VDL，Cummins CES 20072/20071认证，适用于往复式和回转式空压机
昆仑 | 液压油 | L-HM抗磨液压油(高压) |  | 32 46 68 | L-HM 32/46/68 抗磨液压油 | 优质抗磨液压油，GB 11118.1-2011标准，ISO 11158 L-HM，DIN 51524-2，适用于工作温度0~120°C、压力可高于14.0MPa的液压系统
昆仑 | 液压油 | HM抗磨液压油(经济型) |  | 32 46 68 | L-HM 32/46/68 抗磨液压油 | 基本保护型抗磨液压油，GB 11118.1-2011标准，适用于工作温度0~80°C、压力不高于14.1MPa的液压系统，经济型选择
昆仑 | 液压油 | HM N无灰抗磨液压油(高压) |  | 32 46 68 | L-HMS 32/46/68无灰抗磨液压油 | 无灰配方抗磨液压油，GB 11118.1-2011，ISO 11158，适用于含铜、银部件的液压系统
昆仑 | 液压油 | HML长寿命液压油 |  | 32 46 68 | HS-M 32/46/68 抗磨液压油 | 长寿命抗磨液压油，Q/SY RH 2090-2003，ISO 11158，延长使用寿命，超强保护，适用于高温工况
昆仑 | 液压油 | HLN长寿命无灰液压油 |  | 46 68 | L-HMS 32/46/68无灰抗磨液压油 | 长寿命无灰液压油，Q/SY RH 2090-2003，ISO 11158，无灰配方，延长寿命，保护环境
昆仑 | 液压油 | HVN低温无灰液压油 |  | 32 46 68 | L-HV 32/46/68 低温抗磨液压油 | 低温无灰液压油，GB 11118.1-2011，ISO 11158，优异低温性能，增强保护
昆仑 | 液压油 | HSN超低温无灰液压油 |  | 22 32 46 | Lubemater XV 32/46 低温液压油 | 全合成超低温无灰液压油，GB 11118.1-2011，Q/SY RH 2180-2009，全合成配方，超长寿命，超低温工况，高效节能
昆仑 | 液压油 | 水-乙二醇抗燃液压液 |  | 46 | HFW 46 水-乙二醇抗燃液压液 | 水-乙二醇型抗燃液压液，Q/SY RH 2180-2009，GB/T21449-2008，高效防火，有效保护，适用于有防火要求的液压系统
昆仑 | 液压油 | HFDU合成酯型难燃液压油 |  | 46 68 | HFDU 46/68 全合成型抗燃液压液 | 合成酯型难燃液压油，Q/SY RH 2269-2013，ISO 12922，ASTM D7044，有效防火，超强保护，高效节能
昆仑 | 工业齿轮油 | L-CKC中负荷工业齿轮油 |  | 100 150 220 320 460 680 | L-CKC 100/150/220/320/460/680工业齿轮油 | 中负荷工业闭式齿轮油，GB 5903-2011，AIST 224，适用于齿面接触应力小于1100MPa的低中速封闭式齿轮传动
昆仑 | 工业齿轮油 | L-CKD重负荷工业齿轮油 |  | 150 220 320 460 680 | L-CKD 100/150/220/320/460/680工业齿轮油 | 重负荷工业闭式齿轮油，GB 5903-2011，AIST 224，适用于齿面接触应力大于1100MPa的工业闭式齿轮传动
昆仑 | 工业齿轮油 | KG重负荷工业齿轮油 |  | 220 320 460 | EP 68/100/150/220/320/460/680 工业齿轮油 | 重负荷工业齿轮油(高档)，Q/SY RH 2282-2013，AIST 224，超强保护，更长寿命
昆仑 | 工业齿轮油 | KG/PS半合成重负荷工业齿轮油 |  | 150 220 320 | SHP XP 150/220/320 工业齿轮油 | 半合成重负荷工业齿轮油，Q/SY RH 2282-2013，工作温度-20~120°C
昆仑 | 工业齿轮油 | KG/S合成工业齿轮油 |  | 150 220 320 460 | Lubemater SHC GI 100/150/220/320/460/680 全合成工业齿轮油 | 合成重负荷工业齿轮油，Q/SY RH 2282-2013，工作温度-40~120°C，卓越保护超长寿命
昆仑 | 工业齿轮油 | L-CKE/P蜗轮蜗杆油 |  | 220 320 460 | L-CKE/P 220 蜗轮蜗杆油 | 极压型蜗轮蜗杆油，SH/T 0094-1991，超强保护，适用于铜-钢配对圆柱形蜗轮蜗杆副
昆仑 | 工业齿轮油 | M重负荷开式工业齿轮油 |  | 150 220 320 |  | 重负荷开式工业齿轮油，Q/SY RH 2122-2006，适用于特大型旋转设备开式齿轮，保护环境
昆仑 | 工业齿轮油 | KCB开式齿轮油 |  | 500 |  | 半合成开式齿轮油，Q/SY RH 2290-2014，超强保护，优异极压，更长寿命，宽广的使用温度范围
昆仑 | 汽轮机油 | L-TSA汽轮机油(A级) |  | 32 46 68 100 | L-TSA 32/46/68 汽轮机油 | TSA汽轮机油A级品，GB 11120-2011 TSA A级，适用于中负荷蒸汽轮机、水轮机
昆仑 | 汽轮机油 | L-TSA汽轮机油(B级) |  | 32 46 68 100 |  | TSA汽轮机油B级品，GB 11120-2011 TSA B级，适用于轴承温度45~80°C、没有齿轮变速装置的机组
昆仑 | 汽轮机油 | KTP优质抗氧防锈汽轮机油 |  | 32 46 68 | L-TSA 32/46/68 汽轮机油 | 优质抗氧防锈汽轮机油，GB11120 TSA A级
昆仑 | 汽轮机油 | KTL长寿命汽轮机油 |  | 32 46 68 | Lubemater TSA 46 长寿命汽轮机油 | 长寿命汽轮机油，Q/SY RH 2087/Q/SY 2293，，超长寿命，优良保护
昆仑 | 汽轮机油 | KTL(EP)极压型长寿命汽轮机油 |  | 32 46 68 |  | 极压型长寿命汽轮机油，Q/SY RH 2087/Q/SY 2293，GB 11120 TSE/TGE，DIN 51515-1/51515-2，极压抗磨，超长寿命
昆仑 | 汽轮机油 | KTG联合循环汽轮机油 |  | 32 46 |  | 重负荷联合循环汽轮机油，Q/SY RH 2236，GB11120 TSA/TGA/TGSB，DIN 51515-1/51515-2，适用于轴承温度70~125°C的联合循环机组
昆仑 | 汽轮机油 | KTGS极压型联合循环汽轮机油 |  | 32 46 |  | 极压型联合循环汽轮机油，Q/SY RH 2236，GB11120 TSE/TGE/TGSB/TGSE，DIN 51515-1/51515-2，极压抗磨，超强保护
昆仑 | 汽轮机油 | KTA抗氨汽轮机油 |  | 32 46 68 |  | 抗氨汽轮机油，SH/T 0362，抗氨保护，适用于氨和合成汽压缩机、联合系统中高转速的齿轮传动器
昆仑 | 压缩机油 | L-DAB空气压缩机油 |  | 32 46 68 100 150 220 |  | 往复式空气压缩机油，GB12691，DIN 51506，ISO-L-DAB，良好的抗氧化腐蚀性能，适用于各类往复式空气压缩机
昆仑 | 压缩机油 | L-DAC空气压缩机油 |  | 32 46 68 100 150 |  | 重负荷空气压缩机油，Q/SY RH2119，ISO 6743-3，优异的氧化安定性与热稳定性，适用于船舶舰艇往复式压缩机
昆仑 | 压缩机油 | L-DAH回转式(螺杆)空气压缩机油 |  | 32 46 32A 46A | Lubemater AIR S6046 空气压缩机油 | 回转式螺杆空气压缩机油，Q/SY RH2033-2001(2009)，适用于各类轻中负荷螺杆式空气压缩机
昆仑 | 压缩机油 | KTGS离心式压缩机油 |  | 32 46 |  | 离心式压缩机油，Q/SY RH2297-2015，GB11120-2011，优秀的氧化安定性和极压抗磨性能，无锌配方
昆仑 | 压缩机油 | KCR重负荷螺杆空气压缩机油 |  | 46 |  | 重负荷螺杆空气压缩机油，Q/SY RH2033-2001(2009)，优异的氧化安定性与热稳定性，延长换油期
昆仑 | 压缩机油 | KCRS合成型螺杆空气压缩机油 |  | 46 |  | 合成型螺杆空气压缩机油，Q/SY RH2033-2001(2009)，优异的氧化安定性与热稳定性，较低的挥发性
道达尔 | 液压油 | 高性能抗磨液压油 | TOTAL AZOLLA ZS | 10 22 32 46 68 100 150 | HS-M 32/46/68 抗磨液压油 | HM标准液压油
道达尔 | 液压油 | 高粘度指数抗磨液压油 | TOTAL EQUIVIS ZS | 15 22 32 46 68 100 | L-HV 32/46/68 低温抗磨液压油 | HV 高粘指宽温液压油
道达尔 | 液压油 | 高性能无灰抗磨液压油 | TOTAL AZOLLA AF | 22 32 46 68 100 220 320 | L-HMS 32/46/68无灰抗磨液压油 | II 类无锌液压油
道达尔 | 液压油 | 清净型抗磨液压油 | TOTAL AZOLLA DZF | 10 22 32 46 68 100 | L-HMS 32/46/68无灰抗磨液压油 | II 类无锌液压油
道达尔 | 液压油 | 轧机用无渍液压油 | TOTAL AZOLLA AL | 15 22 32 46 68 | Lubemater N32/46 无渍液压油 | 无渍基础油和特殊的无渍添加剂制成的。适用于需要无渍特性润滑油的铝和黄铜的轧制。
道达尔 | 液压油 | 超高粘度指数抗磨液压油 | TOTAL EQUIVIS XV | 32 46 | Lubemater XV 32/46 低温液压油 | PAO 低温液压油
道达尔 | 液压油 | 抗磨液压油 | TOTAL AZOLLA AW | 32 46 68 | L-HM 32/46/68 抗磨液压油 | ISO 6743/4 HM；DIN 51524 P 2 HLP；良好的抗磨性能；出色的氧化安定性；优良的防锈、抗腐蚀性能；出色抗泡性能和空气释放性
道达尔 | 工业齿轮油 | 工业闭式齿轮油 | TOTAL CARTER EP | 68 100 150 220 320 460 680 1000 | L-CKD 100/150/220/320/460/680工业齿轮油 | ISO 12925-1 CKD；AGMA 9005 - D94 EP；DAVID BROWN；AISI 224；优良的极压性能和抗磨损性能；与密封件有很好的相容性；出色的抗氧化能力和防老化能力；对铜合金有出色的防锈和抗腐蚀保护性能
道达尔 | 工业齿轮油 | 高性能闭式齿轮油 | TOTAL CARTER XEP | 150 220 320 460 680 | EP 68/100/150/220/320/460/680 工业齿轮油 | ISO 12925 CKD category；AGMA 9005 - D94；DAVID BROWN；FLENDER；优良的极压性能，显著地保护重负荷下的齿轮，防止出现微点蚀；出色的抗腐蚀性能，在极端的环境下保护齿轮（海水和酸性水）；良好的高温稳定性，使用寿命比传统的润滑油长；很好的抗泡性能，优良的破乳化表现
道达尔 | 工业齿轮油 | 合成型(聚α-烯烃)闭式齿轮油 | TOTAL CARTER SH | 150 220 320 460 680 1000 | Lubemater SHC GI 100/150/220/320/460/680/1000全合成工业齿轮油 | NF-ISO 6743-6 Category CKD；DAVID BROWN；CINCINNATI MILACRON；FLENDER；高低温下具有出色的抗微点蚀熔着磨损保护(GFT级别：高)；优良的极压性能：可耐高负荷；突出的天然高粘度指数：优良的剪切稳定性及低摩擦系数；低倾点，可在很低的温度下使用
道达尔 | 工业齿轮油 | 合成型(PAG聚醚)闭式齿轮油 | TOTAL CARTER SY | 150 220 320 460 680 | Lubemater SHC GW 150/220/320/460/680全合成蜗轮蜗杆油 | NF-ISO 6743-6 category CKS/CKT；突出的高粘度指数和良好的机械剪切稳定性；摩擦系数小，可有效保护非铁部件与矿物油相比，对蜗杆齿轮系统中铜质环状齿；轮的润滑可节省5~10%的能耗；优良的热稳定性，延长油品使用寿命
道达尔 | 工业齿轮油 | 合成型(聚醚)闭式齿轮油 | TOTAL CARTER SY WM 320 | 320 |  | NF-ISO 6743-6 Category CKS / CKT；FLENDER；VESTAS；良好的抗水污染特性(水溶性)；突出的高粘度指数和良好的机械剪切稳定性；摩擦系数小，可有效保护非铁部件与矿物油相比，对蜗杆齿轮系统中铜质环状齿；轮的润滑可节省5~10%的能耗
道达尔 | 工业齿轮油 | 无渍闭式齿轮油 | TOTAL CARTER ALS | 220 |  | CARTER ALS 选用无渍基础油和特殊的无渍添加剂；CARTER ALS 提供铝轧制需要的无渍要求，可以减少潜在的产品报废；CARTER ALS 具有优良的极压和抗磨性能，对润滑部件有效的保护；CARTER ALS 良好的抗氧化性能，延长油品的使用寿命
道达尔 | 开式齿轮油 | 开式齿轮和钢缆润滑剂 | TOTAL CARTER ENS 400 | - | OG-30 CSF 5000 高性能开式齿轮剂 | 高温时，也可与金属部件良好粘结；突出的抗磨性能，保护运动部件不受磨损；润滑膜致密，可防止金属表面与水、磨蚀性尘土及腐蚀性气体接触；减少噪音和振动
道达尔 | 开式齿轮油 | 开式齿轮和钢缆润滑剂 | TOTAL CARTER ENS-EP 700 | - | OG-30 CSF 12000 高性能开式齿轮剂 | 突出的抗磨和极压性能，保护运动部件不受磨损；润滑膜致密，可防止金属表面与水、磨蚀性尘土及腐蚀性气体接触；减少噪音和振动；低温时润滑膜具有良好的弹性，可防止破碎现象的发生
道达尔 | 工业齿轮油 | 含固体添加剂闭式齿轮油 | TOTAL KASSILLA GMP | 150 220 320 460 680 1000 |  | API GL4；ISO 6743-6 Category CKE；FLENDER；因含有石墨和二硫化钼具有极佳的抗磨性能和极压性能，更好的油膜厚度抵抗强；烈的冲击，保护重负荷下的齿轮，防止出现微点蚀；极佳的抗氧化安定性，使用寿命长；较低的能源消耗
道达尔 | 压缩机油 | 矿物型回转式空气压缩机油 | TOTAL DACNIS VS | 32 46 68 100 150 |  | 压缩机效率得到优化；运行成本降低；DACNIS VS的特点：；避免积炭生成；良好的油/气及油/冷凝物分离性能；保护螺杆不受磨损或腐蚀；可真正降低压缩空气的操作成本；压缩机使用效率最高；延长换油周期，可能的换油周期为；野外压缩机1000小时；固定式压缩机一般可使用2000~3000小时，若有润滑分析监控，可达4000小时；可以延长油气分离器滤芯的使用寿命；出色的抗阻塞性能，可长时间(达6000小时)确保过滤器的使用效率
道达尔 | 压缩机油 | 长寿命合成型空气压缩机油 | TOTAL DACNIS SIS 46 | 46 | Lubemater AIR S6146 转子冷却液 | 低的灰份和积碳沉积；出色的氧化和热稳定性；高承载能力；优良的水分离性能；有效的防锈和腐蚀保护；改善阀门性能、避免机头积碳、避免压缩机着火和爆炸，并改善压缩机性能；长寿命，改善过滤器的寿命，降低维护成本；减少密封圈、气缸、轴承和齿轮的磨损；给下游设备的压缩空气中残留物很少，减少曲轴处和高压管的油泥，减少了过；滤器的阻塞，不会造成油水乳化；改善了对阀的保护，减少了密封圈和气缸的磨损
道达尔 | 压缩机油 | 合成型(聚α-烯烃)旋转式空气压缩机油 | TOTAL DACNIS SH | 32 46 68 100 | Lubemater AIR S8146 转子冷却液 | 使压缩机效率得到优化；运行成本降低；DACNIS SH的特点是：；避免积炭生成；良好的油/气及油/冷凝水分离性能；保护螺杆不受磨损或腐蚀；使用DACNIS SH可真正降低生产压缩空气的操作成本；压缩机使用效率最高；增长换油周期，可能的换油周期为；固定式压缩机一般可使用4000~6000小时；若有润滑分析监控，可达8000小时；可以延长油气分离器滤芯的使用寿命；出色的抗阻塞性能，可长时间(达8000小时)确保过滤器的使用效率
道达尔 | 压缩机油 | 合成二元酯型空气压缩机油 | TOTAL DACNIS SE | 46 68 100 |  | 重负荷条件下有出色的表现；具有更宽的操作范围；高温下出色的热稳定性；用于涡轮压缩机具有低的起泡性能；压缩机可在-20oC下启动；可操作在要求出口温度至250oC, 出口压力至200bars的条件
道达尔 | 涡轮机油 | 涡轮机油 | TOTAL PRESLIA | 32 46 68 100 | L-TSA 32/46/68 汽轮机油 | 长换油周期；简化设备维修和储存；降低了故障风险；控制系统操作更安全；设备得到良好的润滑保护；突出的抗氧化、抗起泡、空气释放性及分水性能；优良的抗磨和极压性能，可用于涡轮驱动的齿轮箱的润滑；出色的液压性能，有无水时均能表现出优异的水解稳定性和可过滤性；优异的防锈和抗腐蚀性能
道达尔 | 涡轮机油 | 高性能燃气涡轮机油 | TOTAL PRESLIA GT | 32 46 |  | 在高温燃气轮机可以达到；长换油周期；简化设备维修和储存；高抗磨损保护；该产品由非常规基础油调和而成，具有异常出众的热稳定性和抗氧化性能；独特的添加剂可满足蒸汽及燃气涡轮机的规格要求，是单柱联合循环器械的理想；润滑油；优异的抗磨性能，适用于带有超高载荷齿轮箱的涡轮机的润滑
奎克好富顿 | 液压油 | 阻燃液压油888-46 | QUINTOLUBRIC 888 | 46 | HFDU 46 全合成型抗燃液压液 | 合成酯型难燃液压油，有效防火，超强保护，高效节能
奎克好富顿 | 液压油 | 聚酯难燃液压油853 68 | QUINTOLUBRIC 853 | 68 | HFDU 68 全合成型抗燃液压液 | 合成酯型难燃液压油，有效防火，超强保护，高效节能
嘉实多 | 齿轮油 | BP 高性能极压齿轮油 | Castrol Alpha SP 220 | 220 | 朗麦EP 220 工业齿轮油 | 采用高度溶剂精制的优质矿物油，具备出色的热稳定性、抗氧化性、抗乳化性（耐水性）以及良好的低起泡和金属表面防锈防腐保护能力。
嘉实多 | 液压油 | 无锌抗磨液压油HLP-46 |  | 46 | Clean 46 无灰抗磨液压油 | 无灰型添加剂配方

## 说明
请前往云之家或网盘下载最新版进行使用 2026.06.12

## 润美产品查询
技术系列 | 产品牌号 | 包装规格 | 应用行业 | 主要应用部位 | 对润滑的要求或产品特性 | 备注 | 外观 | 运动粘度40℃，mm2/s | 运动粘度100℃，mm2/s | 粘度指数 | 倾点 ℃ | 闪点℃ | 铜片腐蚀（100℃，3h）/级 | 液相锈蚀 A法 | 液相锈蚀 B法 | 清洁度/级 NAS1638 | 清洁度ISO 4406 | 磨斑直径（196N，60min，54℃，1800r/min） | 烧结负荷（PD）/N（kgf） | 最大无卡咬负荷(PB)/N | 空气释放值(50℃)/min | 抗乳化性(54℃)/40-37-3mL(min) | 抗乳化性，82˚C/40-37-3mL(min) | 抗乳化性(82℃) 乳化液体积/mL 分离水总体积/mL 油中水百分数/% | 泡沫特性(泡沫倾向性/泡沫稳定性) 程序Ⅲ(后 24℃)/(mL/mL) 程序Ⅱ(93.5℃)/(mL/mL) 程序 I(24℃)/(mL/mL) | PH值 | 凝点°C | 密度（15°C） g/cm3 | 酸值(mgKOH/g | FZG A20/8.3/90
齿轮箱清洗油 | Lubemater CF-10 150 风电专用清洗油 | 18L / 200L | 风电 | 换油清洗 | 和市场主流齿轮油兼容 具备风电齿轮油基础性能 | 换油前设备冲洗 |  | 150 |  | 170 | -39 |  | 1b
齿轮箱清洗油 | Lubemater CF-10 320 风电专用清洗油 | 18L / 200L | 风电 | 换油清洗 | 和市场主流齿轮油兼容 具备风电齿轮油基础性能 | 换油前设备冲洗 |  | 320 |  | 172 | -39 |  | 1b
风电齿轮油 | Lubemater CF-20 150 风电齿轮油 | 18L/200L/1000L | 风电 | 风电机组齿轮箱 | 抗磨损和抗微点蚀能力 优异粘温性能和宽温工作能力 出色的抗氧化性能与长寿命 | 偏航变桨 |  | 151.8 | 23.24 | 183 | -45 | 240 | 1b |  | 无锈 | ≤8 |  | 0.3 | 2453
风电齿轮油 | Lubemater CF-20 220 风电齿轮油 | 18L/200L/1000L | 风电 | 风电机组齿轮箱 | 抗磨损和抗微点蚀能力 优异粘温性能和宽温工作能力 出色的抗氧化性能与长寿命 | 偏航变桨 |  | 228.9 | 31.7 | 182 | -42 | 244 | 1b |  | 无锈 | ≤8 |  | 0.29 | 2453
风电齿轮油 | Lubemater CF-20 320 风电齿轮油 | 18L/200L/1000L | 风电 | 风电机组齿轮箱 | 抗磨损和抗微点蚀能力 优异粘温性能和宽温工作能力 出色的抗氧化性能与长寿命 | 主齿箱润滑 |  | 337.7 | 42.41 | 181 | -39 | 245 | 1b |  | 无锈 | ≤8 | ≤-/14/11 | 0.28 | 2453 |  |  |  |  | ＜0.025 84.5 0.9 | 10/0 10/0 10/0
抗燃液压油（高性能） | HFDU 46 高性能合成抗燃液压油 | 170kg | 冶金、电力、煤矿、压铸 | 抗燃、高压、对润滑性有要求的液压设备 | 兼具抗燃/润滑性 | 天然酯型；兼具抗燃/润滑性 |  | 46.2 |  | 200 | -33 | 305 | [8 empty] | 7.5 | 15 |  |  | 10/0 10/0 10/0
抗燃液压油（高性能） | HFDU 68 高性能合成抗燃液压油 | 170kg | 冶金、电力、煤矿、压铸 | 抗燃、高压、对润滑性有要求的液压设备 | 兼具抗燃/润滑性 | 天然酯型；兼具抗燃/润滑性 |  | 68.5 |  | 183 | -33 | 310 | [8 empty] | 10 | 15
抗燃液压油（全合成） | HFDU 46 全合成型抗燃液压油 | 170kg | 冶金、电力、煤矿、压铸 | 抗燃、高压、对润滑性有要求的液压设备 | 更优异的抗燃/润滑性 | 合成酯型；更优异的抗燃/润滑性 |  | 46.93 |  | 190 | -45 | 316 | [8 empty] | 0.5 | 10 |  |  | 10/0 10/0 10/0
抗燃液压油（全合成） | HFDU 68 全合成型抗燃液压油 | 170kg | 冶金、电力、煤矿、压铸 | 抗燃、高压、对润滑性有要求的液压设备 | 更优异的抗燃/润滑性 | 合成酯型；更优异的抗燃/润滑性 |  | 69.74 |  | 190 | -39 | 318 | [9 empty] | 20 |  |  | 10/0 10/0 10/0
抗燃液压液（HFW） | HFW 46 水-乙二醇抗燃液压液 | 200kg | 冶金、电力、煤矿、压铸 | 炼焦炉门、压铸机、连铸机、热轧机、煤矿液压支柱等有明火、中低压系统 | 极佳抗燃性 抗磨一般，高负载下需注意 | 乙二醇型，抗燃性能优异 |  | 46.1 |  |  | -55 | [9 empty] | 10 |  |  |  | 10/0 10/0 10/0 | 9.5
抗燃液压液（HFC） | HFC 46 合成抗燃液压液 | 200kg | 冶金、电力、煤矿、压铸 | 炼焦炉门、压铸机、连铸机、热轧机、煤矿液压支柱等有明火、中低压系统 | 极佳抗燃性 对环境和人体更友好 | 丙三醇型，极佳抗燃性，同时抗磨优于乙二醇型； 对环境和人体更友好 |  | 46.2 |  |  |  |  | 1a | [7 empty] | 10 |  |  |  | 30/0 30/0 30/0 | 9.33 | -48
抗磨液压油 HM | L-HM 32 抗磨液压油 | 170kg | 冶金、钢铁、火电等通用领域 | 工程机械、数控机床等设备的叶片泵、柱塞泵和齿轮泵液压系统 | 极压抗磨性、良好的抗乳化性、防锈性以及抗泡性和空气释放值 出色的抗氧化安定性和热稳定性 | 通用标准HM 抗磨液压油 |  | 32.3 |  | 120 | -36 | 225 |  |  | 无锈 | [6 empty] | 10 |  |  | 20/0 20/0 20/0
抗磨液压油 HM | L-HM 46 抗磨液压油 | 170kg | 冶金、钢铁、火电等通用领域 | 工程机械、数控机床等设备的叶片泵、柱塞泵和齿轮泵液压系统 | 极压抗磨性、良好的抗乳化性、防锈性以及抗泡性和空气释放值 出色的抗氧化安定性和热稳定性 | 通用标准HM 抗磨液压油 |  | 46.8 |  | 115 | -36 | 230 |  |  | 无锈 | [6 empty] | 15 |  |  | 10/0 20/0 20/0
抗磨液压油 HM | L-HM 68 抗磨液压油 | 170kg | 冶金、钢铁、火电等通用领域 | 工程机械、数控机床等设备的叶片泵、柱塞泵和齿轮泵液压系统 | 极压抗磨性、良好的抗乳化性、防锈性以及抗泡性和空气释放值 出色的抗氧化安定性和热稳定性 | 通用标准HM 抗磨液压油 |  | 67.5 |  | 132 | -30 | 230 |  |  | 无锈 | [6 empty] | 15 |  |  | 10/0 20/0 10/0
抗磨液压油 Ultra HM | Ultra HM 32 高级抗磨液压油（原HS-M 32） | 170kg | 冶金、钢铁、火电等通用领域 | 工程机械、数控机床等设备的液压系统 | 提升的综合性能，主打抗磨保护，适合常温环境 | 精制Ⅱ类基础油，通用标准HM 抗磨液压油 |  | 33.2 |  | 115 | -33 | 218
抗磨液压油 Ultra HM | Ultra HM 46 高级抗磨液压油（原HS-M 46） | 170kg | 冶金、钢铁、火电等通用领域 | 工程机械、数控机床等设备的液压系统 | 提升的综合性能，主打抗磨保护，适合常温环境 | 精制Ⅱ类基础油，通用标准HM 抗磨液压油 |  | 46.5 |  | 110 | -33 | 228
抗磨液压油 Ultra HM | Ultra HM 68 高级抗磨液压油（原HS-M 68） | 170kg | 冶金、钢铁、火电等通用领域 | 工程机械、数控机床等设备的液压系统 | 提升的综合性能，主打抗磨保护，适合常温环境 | 精制Ⅱ类基础油，通用标准HM 抗磨液压油 |  | 67.1 |  | 104 | -27 | 235
抗磨液压油 HV低温 | L-HV 32 低温抗磨液压油 | 170kg | 冶金、钢铁、火电等通用领域 | 露天、寒区作业的工程机械、矿山机械、船舶起重机等液压系统 | 具备抗磨性的同时，更强化了卓越的低温流动性和粘温特性，专为低温或温差大的环境设计 | 标准通用低温抗磨液压油L-HV |  | 32.6 | 11.74 | 165 | -51 | 228 | 1a
抗磨液压油 HV低温 | L-HV 46 低温抗磨液压油 | 170kg | 冶金、钢铁、火电等通用领域 | 露天、寒区作业的工程机械、矿山机械、船舶起重机等液压系统 | 具备抗磨性的同时，更强化了卓越的低温流动性和粘温特性，专为低温或温差大的环境设计 | 标准通用低温抗磨液压油L-HV |  | 45.5 | 12.24 | 164 | -48 | 232 | 1a
抗磨液压油 HV低温 | L-HV 68 低温抗磨液压油 | 170kg | 冶金、钢铁、火电等通用领域 | 露天、寒区作业的工程机械、矿山机械、船舶起重机等液压系统 | 具备抗磨性的同时，更强化了卓越的低温流动性和粘温特性，专为低温或温差大的环境设计 | 标准通用低温抗磨液压油L-HV |  | 68.8 | 13.42 | 158 | -45 | 238 | 1a
长寿命液压油 | Lubemater XV 32 低温液压油 | 170kg | 冶金、钢铁、火电等通用领域 | 工作在巨大温差下的各种液压循环系统 | 卓越的综合性能：抗磨、防锈、抗泡、抗乳化 优异的稳定性：优秀的剪切稳定性、抗氧化和抗水解 极佳的粘温特性与低温流动性，倾点≤-55℃ | PAO型；超低温液压油 |  | 31.6 |  | 150 | -57
长寿命液压油 | Lubemater XV 68 低温液压油 | 170kg | 冶金、钢铁、火电等通用领域 | 工作在巨大温差下的各种液压循环系统 | 卓越的综合性能：抗磨、防锈、抗泡、抗乳化 优异的稳定性：优秀的剪切稳定性、抗氧化和抗水解 极佳的粘温特性与低温流动性，倾点≤-55℃ | PAO型；超低温液压油
无灰液压油 | Clean 46 无灰抗磨液压油（原HMS） | 170kg | 冶金、钢铁、火电等通用领域 | 高精度、敏感元件、特殊环境设等对油品清洁度和部件敏感性有严苛要求的液压系统 | 无灰/无锌配方，避免损坏对锌敏感的部件（如铜合金），减少油泥生成，保持系统清洁 优良的过滤性与抗乳化性：能迅速与水分离，有效防止过滤系统堵塞 | 不含ZDDP的无灰/无锌配方 |  | 44.72 | 7.136 | 113 | -36 | 230 | [9 empty] | 10 |  |  | 10/0 10/0 10/0
无渍液压油 | Lubemater L-HM N32 无渍液压油 | 170kg | 精密机械与自动化设备 | 用于高洁净要求设备，降低油泥和沉积物形成；应用于精密冲压、贴装、自动化设备；自动化生产线液压系统；高频伺服液压系统 | 无污染、低油渍、高清洁度：不易形成明显油斑，对产品外观影响小 优异抗磨性能：保护液压泵和阀件，延长设备寿命 | 无渍液压油 |  | 33 |  | 140 | -36 |  |  |  |  | 6 | [5 empty] | 5 |  |  | 10/0 10/0 10/0
无渍液压油 | Lubemater L-HM N46 无渍液压油 | 170kg | 精密机械与自动化设备 | 用于高洁净要求设备，降低油泥和沉积物形成；应用于精密冲压、贴装、自动化设备；自动化生产线液压系统；高频伺服液压系统 | 无污染、低油渍、高清洁度：不易形成明显油斑，对产品外观影响小 优异抗磨性能：保护液压泵和阀件，延长设备寿命 | 无渍液压油 |  | 47 |  | 167 | -42 |  |  |  |  | 6 | [5 empty] | 10 |  |  | 10/0 10/0 10/0 |  |  |  | 0.12
CKC工业齿轮油 | CKC 100 中负荷工业齿轮油 | 170kg | 冶金、矿山、水泥、建材 | 中负荷齿轮，如矿山减速机的、正齿轮、斜齿轮 | 良好的极压抗磨性 热氧化安定性 防锈防腐 抗乳化性 | 标准通用CKC工业齿轮油 |  | 100.2 |  | 95 | -24 | 204 | 1b |  | 无锈
CKC工业齿轮油 | CKC 150 中负荷工业齿轮油 | 170kg | 冶金、矿山、水泥、建材 | 中负荷齿轮，如矿山减速机的、正齿轮、斜齿轮 | 良好的极压抗磨性 热氧化安定性 防锈防腐 抗乳化性 | 标准通用CKC工业齿轮油 |  | 154.8 |  | 95 | -12 | 230 | 1b |  | 无锈
CKC工业齿轮油 | CKC 220 中负荷工业齿轮油 | 170kg | 冶金、矿山、水泥、建材 | 中负荷齿轮，如矿山减速机的、正齿轮、斜齿轮 | 良好的极压抗磨性 热氧化安定性 防锈防腐 抗乳化性 | 标准通用CKC工业齿轮油 |  | 226.6 |  | 95 | -12 | 230 | 1b |  | 无锈
CKC工业齿轮油 | CKC 320 中负荷工业齿轮油 | 170kg | 冶金、矿山、水泥、建材 | 中负荷齿轮，如矿山减速机的、正齿轮、斜齿轮 | 良好的极压抗磨性 热氧化安定性 防锈防腐 抗乳化性 | 标准通用CKC工业齿轮油 |  | 331.2 |  | 95 | -9 | 230 | 1b |  | 无锈
CKC工业齿轮油 | CKC 460 中负荷工业齿轮油 | 170kg | 冶金、矿山、水泥、建材 | 中负荷齿轮，如矿山减速机的、正齿轮、斜齿轮 | 良好的极压抗磨性 热氧化安定性 防锈防腐 抗乳化性 | 标准通用CKC工业齿轮油 |  | 446.7 |  | 95 | -9 | 235 | 1b |  | 无锈
CKC工业齿轮油 | CKC 680 中负荷工业齿轮油 | 170kg | 冶金、矿山、水泥、建材 | 中负荷齿轮，如矿山减速机的、正齿轮、斜齿轮 | 良好的极压抗磨性 热氧化安定性 防锈防腐 抗乳化性 | 标准通用CKC工业齿轮油 |  | 665 |  | 98 | -6 | 240 | 1b |  | 无锈
CKD工业齿轮油 | L-CKD 150重负荷工业齿轮油 | 170kg | 钢铁、电力、矿山、水泥 | 高温、重负荷、冲击负荷的苛刻工况的重载齿轮 | 比CKC更优的极压抗磨性和热稳定性，适用于更苛刻的工况 | 标准通用CKD工业齿轮油 |  | 150 |  | 103 | -30 | 235 | 1b |  | 无锈 |  |  |  | 2453 |  |  |  |  | ＜0.025 0.4 86.5 | 10/0 10/0 10/0
CKD工业齿轮油 | L-CKD 220 重负荷工业齿轮油 | 170kg | 钢铁、电力、矿山、水泥 | 高温、重负荷、冲击负荷的苛刻工况的重载齿轮 | 比CKC更优的极压抗磨性和热稳定性，适用于更苛刻的工况 | 标准通用CKD工业齿轮油 |  | 221.8 |  | 101 | -24 | 240 | 1b |  | 无锈 |  |  |  | 3090 |  |  |  |  | ＜0.025 0.7 83.7 | 10/0 10/0 10/0
CKD工业齿轮油 | L-CKD 320 重负荷工业齿轮油 | 170kg | 钢铁、电力、矿山、水泥 | 高温、重负荷、冲击负荷的苛刻工况的重载齿轮 | 比CKC更优的极压抗磨性和热稳定性，适用于更苛刻的工况 | 标准通用CKD工业齿轮油 |  | 330.6 |  | 97 | -21 | 245 | 1b |  | 无锈 |  |  |  | 3090 |  |  |  |  | ＜0.025 0.4 84.5 | 10/0 10/0 10/0
CKD工业齿轮油 | L-CKD 460 重负荷工业齿轮油 | 170kg | 钢铁、电力、矿山、水泥 | 高温、重负荷、冲击负荷的苛刻工况的重载齿轮 | 比CKC更优的极压抗磨性和热稳定性，适用于更苛刻的工况 | 标准通用CKD工业齿轮油 |  | 465.6 |  | 100 | -21 | 250 | 1b |  | 无锈 |  |  |  | 3090 |  |  |  |  | ＜0.025 0.4 86.5
CKD工业齿轮油 | L-CKD 680 重负荷工业齿轮油 | 170kg | 钢铁、电力、矿山、水泥 | 高温、重负荷、冲击负荷的苛刻工况的重载齿轮 | 比CKC更优的极压抗磨性和热稳定性，适用于更苛刻的工况 | 标准通用CKD工业齿轮油 |  | 692.6 |  | 106 | -21 | 260 | 1b |  | 无锈 |  |  |  | 3090 |  |  |  |  | ＜0.025 0.4 86.5
EP工业齿轮油 | 朗麦 EP 150 工业齿轮油 | 170kg | 各类工业领域，如传送机、搅拌机等 | 重负荷齿轮箱（正齿轮、伞齿轮），能应对冲击荷载 | 更好的承载能力与抗磨损保护 | 矿物·极压型 |  | 153.8 |  | 100 | -30 | 240 | 1b |  | 无锈 |  |  |  | 3090 |  |  |  |  | ＜0.025 0.4 86.5
EP工业齿轮油 | 朗麦 EP 220 工业齿轮油 | 170kg | 各类工业领域，如传送机、搅拌机等 | 重负荷齿轮箱（正齿轮、伞齿轮），能应对冲击荷载 | 更好的承载能力与抗磨损保护 | 矿物·极压型 |  | 227.1 |  | 101 | -24 | 255 | 1b |  | 无锈 |  |  |  | 3090 |  |  |  |  | ＜0.025 0.4 86.5
EP工业齿轮油 | 朗麦 EP 320 工业齿轮油 | 170kg | 各类工业领域，如传送机、搅拌机等 | 重负荷齿轮箱（正齿轮、伞齿轮），能应对冲击荷载 | 更好的承载能力与抗磨损保护 | 矿物·极压型 |  | 330.6 |  | 102 | -21 | 278 | 1b |  | 无锈 |  |  |  | 3090 |  |  |  |  | ＜0.025 0.4 86.5
EP工业齿轮油 | 朗麦 EP 460 工业齿轮油 | 170kg | 各类工业领域，如传送机、搅拌机等 | 重负荷齿轮箱（正齿轮、伞齿轮），能应对冲击荷载 | 更好的承载能力与抗磨损保护 | 矿物·极压型 |  | 465.6 |  | 102 | -15 | 282 | 1b |  | 无锈 |  |  |  | 3090 |  |  |  |  | ＜0.025 0.4 86.5
EP工业齿轮油 | 朗麦 EP 680 工业齿轮油 | 170kg | 各类工业领域，如传送机、搅拌机等 | 重负荷齿轮箱（正齿轮、伞齿轮），能应对冲击荷载 | 更好的承载能力与抗磨损保护 | 矿物·极压型 |  | 692.6 |  | 105 | -21 | 285 | 1b |  | 无锈 |  |  |  | 3090 |  |  |  |  | ＜0.025 0.4 86.5
EP工业齿轮油（大粘度） | Lubemater SHP EP 460 工业齿轮油 | 170kg | 各类工业领域 | 重负荷齿轮箱 | 极压抗磨保护 | 强化极压性能 |  | 466.0 |  | 96 | -18 | 283 | 1b |  | 无锈 | [8 empty] | ＜0.025 0.4 86.5
EP工业齿轮油（大粘度） | Lubemater SHP EP 680 工业齿轮油 | 170kg | 各类工业领域 | 重负荷齿轮箱 | 极压抗磨保护 | 强化极压性能 |  | 676.7 |  | 102 | -9 | 283 | 1b |  | 无锈 | [8 empty] | ＜0.025 0.4 86.5
合成工业齿轮油 SHP | Lubemater SHP XP 150 工业齿轮油 | 170kg | 矿山、冶金、水泥等行业的重型设备 | 重工机械、矿山机械、水泥建材设备、冶金设备、化工设备等中的重负荷和冲击负荷设备 | 优异的粘温性能与宽温适用性 卓越的热稳定性和抗氧化性 出色的极压抗磨保护 良好的抗乳化性和分水性能 | 半合成型工业齿轮油 |  | 154.1 |  | 101 | -27 | 257 | 1b |  | 无锈 | [8 empty] | ＜0.025 0.4 86.5
合成工业齿轮油 SHP | Lubemater SHP XP 220 工业齿轮油 | 170kg | 矿山、冶金、水泥等行业的重型设备 | 重工机械、矿山机械、水泥建材设备、冶金设备、化工设备等中的重负荷和冲击负荷设备 | 优异的粘温性能与宽温适用性 卓越的热稳定性和抗氧化性 出色的极压抗磨保护 良好的抗乳化性和分水性能 | 半合成型工业齿轮油 |  | 219.3 |  | 105 | -24 | 269 | 1b |  | 无锈 | [8 empty] | ＜0.025 0.4 86.5
合成工业齿轮油 SHP | Lubemater SHP XP 320 工业齿轮油 | 170kg | 矿山、冶金、水泥等行业的重型设备 | 重工机械、矿山机械、水泥建材设备、冶金设备、化工设备等中的重负荷和冲击负荷设备 | 优异的粘温性能与宽温适用性 卓越的热稳定性和抗氧化性 出色的极压抗磨保护 良好的抗乳化性和分水性能 | 半合成型工业齿轮油 |  | 321.9 |  | 103 | -21 | 272 | 1b |  | 无锈 | [8 empty] | ＜0.025 0.4 86.5
合成工业齿轮油 SHP | Lubemater SHP XP 460 工业齿轮油 | 170kg | 矿山、冶金、水泥等行业的重型设备 | 重工机械、矿山机械、水泥建材设备、冶金设备、化工设备等中的重负荷和冲击负荷设备 | 优异的粘温性能与宽温适用性 卓越的热稳定性和抗氧化性 出色的极压抗磨保护 良好的抗乳化性和分水性能 | 半合成型工业齿轮油 |  | 459.7 |  | 108 | -18 | 274 | 1b |  | 无锈 | [8 empty] | ＜0.025 0.4 86.5
合成工业齿轮油 SHP | Lubemater SHP XP 680 工业齿轮油 | 170kg | 矿山、冶金、水泥等行业的重型设备 | 重工机械、矿山机械、水泥建材设备、冶金设备、化工设备等中的重负荷和冲击负荷设备 | 优异的粘温性能与宽温适用性 卓越的热稳定性和抗氧化性 出色的极压抗磨保护 良好的抗乳化性和分水性能 | 半合成型工业齿轮油 |  | 677.0 |  | 115 | -15 | 278 | 1b |  | 无锈 | [8 empty] | ＜0.025 0.4 86.5
全合成工业齿轮油 SHC | Lubemater SHC GI 100 全合成工业齿轮油 | 170kg | 矿山、冶金、水泥等行业的重型设备 | 极端温度环境、重负荷和冲击负荷设备、长寿命、低维护的设备要求的重型设备 | 全面提升的、卓越的综合性能 | PAO全合成工业齿轮油 |  | 100 |  | 165 | -48 | 230 | 1b |  | 无锈 |  |  | 0.28 | 2453 |  |  |  | 10 | ＜0.025 1.1 84.5 | 10/0 10/0 10/0 |  |  | 0.86 |  | 12
全合成工业齿轮油 SHC | Lubemater SHC GI 150 全合成工业齿轮油 | 170kg | 矿山、冶金、水泥等行业的重型设备 | 极端温度环境、重负荷和冲击负荷设备、长寿命、低维护的设备要求的重型设备 | 全面提升的、卓越的综合性能 | PAO全合成工业齿轮油 |  | 153.0 | 21.9 | 170 | -45 | 230 | 1b |  | 无锈 |  |  | 0.28 | 2453 |  |  |  | 10 | ＜0.025 1.1 84.5 | 10/0 10/0 10/0 |  |  | 0.86 |  | ＞12
全合成工业齿轮油 SHC | Lubemater SHC GI 220 全合成工业齿轮油 | 170kg | 矿山、冶金、水泥等行业的重型设备 | 极端温度环境、重负荷和冲击负荷设备、长寿命、低维护的设备要求的重型设备 | 全面提升的、卓越的综合性能 | PAO全合成工业齿轮油 |  | 218.9 | 28.75 | 170 | -42 | 240 | 1b |  | 无锈 |  |  | 0.28 | 2453 |  |  |  | 10 | ＜0.025 1.1 84.5 | 10/0 10/0 10/0 |  |  | 0.86 |  | ＞12
全合成工业齿轮油 SHC | Lubemater SHC GI 320 全合成工业齿轮油 | 170kg | 矿山、冶金、水泥等行业的重型设备 | 极端温度环境、重负荷和冲击负荷设备、长寿命、低维护的设备要求的重型设备 | 全面提升的、卓越的综合性能 | PAO全合成工业齿轮油 |  | 326.4 | 39.89 | 175 | -42 | 245 | 1b |  | 无锈 |  |  | 0.28 | 2453 |  |  |  | 15 | ＜0.025 1.1 84.5 | 10/0 10/0 10/0 |  |  | 0.86 |  | ＞12
全合成工业齿轮油 SHC | Lubemater SHC GI 460 全合成工业齿轮油 | 170kg | 矿山、冶金、水泥等行业的重型设备 | 极端温度环境、重负荷和冲击负荷设备、长寿命、低维护的设备要求的重型设备 | 全面提升的、卓越的综合性能 | PAO全合成工业齿轮油 |  | 468.7 | 53.1 | 178 | -39 | 250 | 1b |  | 无锈 |  |  | 0.28 | 2453 |  |  |  | 15 | ＜0.025 1.1 84.5 | 10/0 10/0 10/0 |  |  | 0.86 |  | ＞12
全合成工业齿轮油 SHC | Lubemater SHC GI 680 全合成工业齿轮油 | 170kg | 矿山、冶金、水泥等行业的重型设备 | 极端温度环境、重负荷和冲击负荷设备、长寿命、低维护的设备要求的重型设备 | 全面提升的、卓越的综合性能 | PAO全合成工业齿轮油 |  | 687.4 | 69 | 176 | -36 | 250 | 1b |  | 无锈 |  |  | 0.28 | 2453 |  |  |  | 20 | ＜0.025 1.1 84.5 |  |  |  | 0.86 |  | ＞12
全合成工业齿轮油 SHC | Lubemater SHC GI 1000 全合成工业齿轮油 | 170kg | 矿山、冶金、水泥等行业的重型设备 | 极端温度环境、重负荷和冲击负荷设备、长寿命、低维护的设备要求的重型设备 | 全面提升的、卓越的综合性能 | PAO全合成工业齿轮油 |  | 947.1 | 90.5 | 183 | -36 | 250 | 1b |  | 无锈 |  |  | 0.27 | 2453 |  |  |  | 20 | 1.0 0.2 83.5 |  |  |  | 0.86 |  | ＞12
蜗轮蜗杆油 CKE/P | LMT CKE/P 220蜗轮蜗杆油 | 170kg | 通用工业的蜗轮蜗杆减速机 | 轻中负荷、运行平稳的蜗轮蜗杆副，如普通减速机 | 良好的油性、减摩性，成本较低 适用于轻中负荷、运行平稳的传动 | 矿物 用于常规工况 |  | 153.8 |  | 98 | -18 | 240
蜗轮蜗杆油 SHC GW | Lubemater SHC GW 150 全合成蜗轮蜗杆油 | 200kg | 重工业、通用工业的蜗轮蜗杆减速机 | 高负荷、强冲击、极温环境下的蜗轮蜗杆，如电梯曳引机、野外重型机械、钢铁水泥设备 | 极高的粘度指数、粘温性能优异，宽温适用 摩擦系数极低、卓越的极压抗磨性 长寿命 | 聚醚（PAG）型齿轮油 用于苛刻工况 |  | 147.1 |  | 200 | -36 | 240 | 1b |  |  |  |  | 0.28 | [6 empty] | 10/0 10/0 10/0
蜗轮蜗杆油 SHC GW | Lubemater SHC GW 220 全合成蜗轮蜗杆油 | 200kg | 重工业、通用工业的蜗轮蜗杆减速机 | 高负荷、强冲击、极温环境下的蜗轮蜗杆，如电梯曳引机、野外重型机械、钢铁水泥设备 | 极高的粘度指数、粘温性能优异，宽温适用 摩擦系数极低、卓越的极压抗磨性 长寿命 | 聚醚（PAG）型齿轮油 用于苛刻工况 |  | 221.1 |  | 220 | -39 | 258 | 1b |  |  |  |  | 0.28 | [6 empty] | 10/0 10/0 10/0
蜗轮蜗杆油 SHC GW | Lubemater SHC GW 320 全合成蜗轮蜗杆油 | 200kg | 重工业、通用工业的蜗轮蜗杆减速机 | 高负荷、强冲击、极温环境下的蜗轮蜗杆，如电梯曳引机、野外重型机械、钢铁水泥设备 | 极高的粘度指数、粘温性能优异，宽温适用 摩擦系数极低、卓越的极压抗磨性 长寿命 | 聚醚（PAG）型齿轮油 用于苛刻工况 |  | 321.3 |  | 229 | -33 | 248 | 1b |  |  |  |  | 0.28 | [6 empty] | 10/0 10/0 10/0
蜗轮蜗杆油 SHC GW | Lubemater SHC GW 460 全合成蜗轮蜗杆油 | 200kg | 重工业、通用工业的蜗轮蜗杆减速机 | 高负荷、强冲击、极温环境下的蜗轮蜗杆，如电梯曳引机、野外重型机械、钢铁水泥设备 | 极高的粘度指数、粘温性能优异，宽温适用 摩擦系数极低、卓越的极压抗磨性 长寿命 | 聚醚（PAG）型齿轮油 用于苛刻工况 |  | 464.6 |  | 238 | -27 | 245 | 1b |  |  |  |  | 0.29 | 3090
蜗轮蜗杆油 SHC GW | Lubemater SHC GW 680 全合成蜗轮蜗杆油 | 200kg | 重工业、通用工业的蜗轮蜗杆减速机 | 高负荷、强冲击、极温环境下的蜗轮蜗杆，如电梯曳引机、野外重型机械、钢铁水泥设备 | 极高的粘度指数、粘温性能优异，宽温适用 摩擦系数极低、卓越的极压抗磨性 长寿命 | 聚醚（PAG）型齿轮油 用于苛刻工况 |  | 698.5 |  | 255 | -30 | 247 | 1b |  |  |  |  | 0.26 | 3090
蜗轮蜗杆油 SHC GW | Lubemater SHC GW 1000 全合成蜗轮蜗杆油 | 200kg | 重工业、通用工业的蜗轮蜗杆减速机 | 高负荷、强冲击、极温环境下的蜗轮蜗杆，如电梯曳引机、野外重型机械、钢铁水泥设备 | 极高的粘度指数、粘温性能优异，宽温适用 摩擦系数极低、卓越的极压抗磨性 长寿命 | 聚醚（PAG）型齿轮油 用于苛刻工况 |  | 975 |  | 260 | -27 | 248 | 1b |  |  |  |  | 0.27 | 3090
矿物型油气润滑剂 OAM | Lubemater ST-OAM 220 油气润滑剂 | 170kg | 钢铁、冶金、矿山、火电 | 常规温度和负荷下运行的机床、风机、水泵等设备的轴承润滑 | 良好的热稳定性与抗氧化性 良好的极压抗磨性 良好的雾化性与流动性 | 矿物型油气润滑 |  | 232 |  | 95 | -24 | 240 | 1b
矿物型油气润滑剂 OAM | Lubemater ST-OAM 320 油气润滑剂 | 170kg | 钢铁、冶金、矿山、火电 | 常规温度和负荷下运行的机床、风机、水泵等设备的轴承润滑 | 良好的热稳定性与抗氧化性 良好的极压抗磨性 良好的雾化性与流动性 | 矿物型油气润滑 |  | 318 |  | 100 | -24 | 245 | 1b
合成型开式齿轮剂 | Lubemater OG-30 CSF 2000 高性能开式齿轮剂 | 180kg / 50kg | 水泥、冶金、矿业、化工、火电 | 球磨机、回转窑、滚筒混料机等中大型开式齿轮装置，尤其适用于苛刻条件 | 高粘附性 极压抗磨性 防锈防腐性 良好的渗透性 抗氧化性与结焦抵抗性，适应高低温变化 | 基础型开式齿轮剂 |  | 2456 | 153.1 | 120 | [7 empty] | 0.45 | ≥7848 | 2207
合成型开式齿轮剂 | Lubemater OG-30 CSF 3500 高性能开式齿轮剂 | 180kg / 50kg | 水泥、冶金、矿业、化工、火电 | 球磨机、回转窑、滚筒混料机等中大型开式齿轮装置，尤其适用于苛刻条件 | 高粘附性 极压抗磨性 防锈防腐性 良好的渗透性 抗氧化性与结焦抵抗性，适应高低温变化 | 基础型开式齿轮剂 |  | 3709 | 276.6 | 215 |  |  | 1b |  |  |  |  | 0.4 | ≥7848 | 2207
合成型开式齿轮剂 | Lubemater OG-30 CSF 5000 高性能开式齿轮剂 | 180kg / 50kg | 水泥、冶金、矿业、化工、火电 | 球磨机、回转窑、滚筒混料机等中大型开式齿轮装置，尤其适用于苛刻条件 | 高粘附性 极压抗磨性 防锈防腐性 良好的渗透性 抗氧化性与结焦抵抗性，适应高低温变化 | 基础型开式齿轮剂 |  | 5449 | 421.9 | 244 |  |  | 1b |  |  |  |  | 0.42 | ≥7848 | 1765
合成型开式齿轮剂 | Lubemater OG-30 CSF 12000 高性能开式齿轮剂 | 180kg / 50kg | 水泥、冶金、矿业、化工、火电 | 球磨机、回转窑、滚筒混料机等中大型开式齿轮装置，尤其适用于苛刻条件 | 高粘附性 极压抗磨性 防锈防腐性 良好的渗透性 抗氧化性与结焦抵抗性，适应高低温变化 | 基础型开式齿轮剂 |  | 11300 | 690.4 | 248 |  |  | 1b |  |  |  |  | 0.41 | 9810 | 1874
合成型开式齿轮剂 | Lubemater OG-60 CSF 15 高性能开式齿轮剂 | 15:15000 / 30:30000 / 45:36000 | 水泥、冶金、矿业、化工、火电 | 球磨机、回转窑、滚筒混料机等中大型开式齿轮装置，尤其适用于苛刻条件 | 高粘附性 极压抗磨性 防锈防腐性 良好的渗透性 抗氧化性与结焦抵抗性，适应高低温变化 | 合成型开式齿轮剂 |  | 15261 | 659.9 | 206 |  |  | 1b |  |  |  |  | 0.4 | ≥7848 | 1678
合成型开式齿轮剂 | Lubemater OG-60 CSF 30 高性能开式齿轮剂 | 15:15000 / 30:30000 / 45:36000 | 水泥、冶金、矿业、化工、火电 | 球磨机、回转窑、滚筒混料机等中大型开式齿轮装置，尤其适用于苛刻条件 | 高粘附性 极压抗磨性 防锈防腐性 良好的渗透性 抗氧化性与结焦抵抗性，适应高低温变化 | 合成型开式齿轮剂 |  | 31756 | 1553 | 275 |  |  | 1b |  |  |  |  | 0.40 | ≥7848 | 1432
合成型开式齿轮剂 | Lubemater OG-60 CSF 45 高性能开式齿轮剂 | 15:15000 / 30:30000 / 45:36000 | 水泥、冶金、矿业、化工、火电 | 球磨机、回转窑、滚筒混料机等中大型开式齿轮装置，尤其适用于苛刻条件 | 高粘附性 极压抗磨性 防锈防腐性 良好的渗透性 抗氧化性与结焦抵抗性，适应高低温变化 | 合成型开式齿轮剂 |  | 37000 | 1353 | 241 |  |  | 1b |  |  |  |  | 0.43 | 9810 | 1765
合成型开式齿轮剂（聚醚） | Lubemater OG-90 CSF 10 高性能开式齿轮剂 | 10:10000 / 17:17000 | 水泥、冶金、矿业、化工、火电 | 球磨机、回转窑、滚筒混料机等中大型开式齿轮装置 | 高粘附性 极压抗磨性 | 聚醚型开齿，更高粘附性，极致性能 |  | 10000 |  | ＞400 |  | ≥190 | 1b | [5 empty] | ≥7848
合成型开式齿轮剂（聚醚） | Lubemater OG-90 CSF 17 高性能开式齿轮剂 | 10:10000 / 17:17000 | 水泥、冶金、矿业、化工、火电 | 球磨机、回转窑、滚筒混料机等中大型开式齿轮装置 | 高粘附性 极压抗磨性 | 聚醚型开齿，更高粘附性，极致性能 |  | 17000 |  | ＞400 |  | ≥190 | 1b | [5 empty] | ≥7848
矿物型螺杆式空气压缩机油 | Lubemater AIR S3046 空气压缩机油 | 170kg/15kg | 工业领域螺杆空压机 | 螺杆空压机 | 优良的抗氧化 优良的抗结焦、油泥性能 | 标准服役周期2000-3000h |  | 46.8 |  | 110 | -33 | 235
矿物型螺杆式空气压缩机油 | Lubemater AIR S4032 空气压缩机油 | 170kg/15kg | 工业领域螺杆空压机 | 螺杆空压机 | 优良的抗氧化 优良的抗结焦、油泥性能 | 标准服役周期3000-4000h |  | 32.6 |  | 110 | -33 | 234
矿物型螺杆式空气压缩机油 | Lubemater AIR S4046 空气压缩机油 | 170kg/15kg | 工业领域螺杆空压机 | 螺杆空压机 | 优良的抗氧化 优良的抗结焦、油泥性能 | 标准服役周期3000-4000h |  | 46.3 |  | 115 | -36 | 236
矿物型螺杆式空气压缩机油 | Lubemater AIR S6032 空气压缩机油 | 170kg/15kg | 工业领域螺杆空压机 | 螺杆空压机 | 优良的抗氧化 优良的抗结焦、油泥性能 | 标准服役周期4000-6000h |  | 32.7 |  | 115 | -36 | 240
矿物型螺杆式空气压缩机油 | Lubemater AIR S6046 空气压缩机油 | 170kg/15kg | 工业领域螺杆空压机 | 螺杆空压机 | 优良的抗氧化 优良的抗结焦、油泥性能 | 标准服役周期4000-6000h |  | 46.8 |  | 115 | -36 | 242
合成型螺杆式空气压缩机油 PAG | Lubemater AIR S8032 转子冷却液 | 200kg/18kg | 工业领域螺杆空压机 | 螺杆空压机 | 极佳的抗结焦、油泥性能 | 聚醚型；标准服役周期6000-8000h |  | 32.5 |  | 170 | -45 | 255 | 1b |  | 无锈 | [9 empty] | 10/0 10/0 10/0
合成型螺杆式空气压缩机油 PAG | Lubemater AIR S8032G 转子冷却液 | 200kg/18kg | 工业领域螺杆空压机 | 螺杆空压机 | 极佳的抗结焦、油泥性能；墨绿色透明液体 | 聚醚型；标准服役周期6000-8000h |  | 39.5 |  | 170 | -54 | 262 | 1b |  | 无锈 | [9 empty] | 10/0 10/0 10/0
合成型螺杆式空气压缩机油 PAG | Lubemater AIR S8046 转子冷却液 | 200kg/18kg | 工业领域螺杆空压机 | 螺杆空压机 | 超级冷却剂；极佳的抗结焦、油泥性能 | 聚醚型；标准服役周期6000-8000h；超级冷却剂；极佳的抗结焦、油泥性能 |  | 46.2 |  | 174 | -51 | 266 | 1b |  | 无锈 | [9 empty] | 10/0 10/0 10/0
合成型螺杆式空气压缩机油 PAG | Lubemater AIR S32 转子冷却液 | 200kg/18kg | 工业领域螺杆空压机 | 螺杆空压机 | 极佳的抗结焦、油泥性能；墨绿色透明液体 | 聚醚型；标准服役周期6000-8000h；极佳的抗结焦、油泥性能；墨绿色透明液体 |  | 39.8 |  | 170 | -54 | 260 | 1b |  | 无锈 | [9 empty] | 10/0 10/0 10/0
合成型螺杆式空气压缩机油 PAG | Lubemater AIR S46 转子冷却液 | 200kg/18kg | 工业领域螺杆空压机 | 螺杆空压机 | 极佳的抗结焦、油泥性能 | 聚醚型；标准服役周期6000-8000h |  | 46.2 |  | 172 | -45 | 260 | 1b |  | 无锈 | [9 empty] | 10/0 10/0 10/0
合成型螺杆式空气压缩机油 PAO | Lubemater AIR S6146 转子冷却液 | 170kg/15kg | 工业领域螺杆空压机 | 螺杆空压机 | 极佳的抗氧化、抗乳化性能 长寿命 | GTL-PAO型；标准服役周期6000-8000h |  | 45.8 |  | 143 | -48 | 246 | 1b
合成型螺杆式空气压缩机油 PAO | Lubemater AIR S8146 转子冷却液 | 170kg/15kg | 工业领域螺杆空压机 | 螺杆空压机 | 极佳的抗氧化、抗乳化性能 长寿命 | PAO型；标准服役周期6000-8000h |  | 46.6 |  | 136 | -48 | 260 | 1b
工艺气体压缩机油 WS PAG | MAIJI SPE C2 气体压缩机防护剂 100# | 200L | 气体运输、天然气开采、化学合成等 | 工艺压缩机 | 抗碳氢化合物稀释性 优异润滑性 低倾点 耐腐蚀特性 长使用寿命 | 烃类气体压缩机油 与CPI-1519同类型产品 |  | 100.2 |  | 220 | -45 | 250 | 1b | [13 empty] | 1.0045
工艺气体压缩机油 WS PAG | MAIJI SPE C3 气体压缩机防护剂 150# | 200L | 气体运输、天然气开采、化学合成等 | 工艺压缩机 | 抗碳氢化合物稀释性 优异润滑性 低倾点 耐腐蚀特性 长使用寿命 | 烃类气体压缩机油 与CPI-1519同类型产品 |  | 151 |  | 220 | -45 | 255 | 1b | [13 empty] | 1.0045
工艺气体压缩机油 | Lubemater SPE AC100 工艺气体压缩机油 | 170KG | 多晶硅 | 酸性气体工艺压缩 | 优异的防腐蚀性能 良好的抗磨性 | 矿物型抗酸性气体压缩机油 |  | 97.5 | 11.32 | 100 | -15 | 156 | [16 empty] | 0.01
防锈汽轮机油 | Lubemater TSA 46 长寿命汽轮机油 | 170kg | 电力 | 蒸汽轮机、燃气轮机、水轮发电机组（滑动轴承、减速齿轮、调速系统） | 具备优异的氧化安定性和抗乳化性 | 三类基础油产品 |  | 46.6 |  | 117 | -39 | 222 | 1a |  | 无锈 | ≤8 |  |  |  |  | 2 | 5 |  |  | 10/0
防锈汽轮机油 | L-TSA 32 防锈汽轮机油 | 170kg | 电力 | 蒸汽轮机、燃气轮机、水轮发电机组（滑动轴承、减速齿轮、调速系统） | 具备优异的氧化安定性和抗乳化性 | 标准L-TSA产品 |  | 31.5 |  | 105 | -39 | 230 | 1a |  | 无锈 | ≤8 |  |  |  |  | 1.3 | 10 |  |  | 10/0
防锈汽轮机油 | L-TSA 46 防锈汽轮机油 | 170kg | 电力 | 蒸汽轮机、燃气轮机、水轮发电机组（滑动轴承、减速齿轮、调速系统） | 具备优异的氧化安定性和抗乳化性 | 标准L-TSA产品 |  | 46.6 |  | 108 | -36 | 232 | 1a |  | 无锈 | ≤8 |  |  |  |  | 2 | 10 |  |  | 10/0
防锈汽轮机油 | L-TSA 68 防锈汽轮机油 | 170kg | 电力 | 蒸汽轮机、燃气轮机、水轮发电机组（滑动轴承、减速齿轮、调速系统） | 具备优异的氧化安定性和抗乳化性 | 标准L-TSA产品 |  | 68.2 |  | 112 | -27 | 235 | 1a |  | 无锈 | ≤8 |  |  |  |  | 3.8 | 10 |  |  | 10/0
气柜密封油 | Lubemater AIP 10 气柜密封油 | 170kg | 冶金、城市煤气、石油化工、焦化等涉及气体储存与输配的行业 | 活塞油沟、侧板与滑板之间的间隙、底部油槽及循环系统 | 卓越的抗乳化性与分水性能 良好的粘温特性 优异的氧化安定性 良好的防锈防腐性能 适宜的粘度与较低的凝点 |  |  | 78.96 |  | 130 | -39 | 226 | [9 empty] | 5
导轨油 | L-HG 68 导轨油 | 170kg | CNC精密加工 | 适于高精度、高速机床的高性能导轨专用油。 | 卓越的防粘连、防滑特性，确保滑道顺畅运行及精密加工 |  | 黄色液体 | 68.64 |  | 108 | -21 | [10 empty] | 10 |  |  | 10/0 20/0 10/0
| Lubemater FB 100 油膜轴承油 | 170 | 钢铁轧钢 油膜轴承 | 高速线材轧机循环油 | 优异的分水性能与抗磨性能 |  |  | 98.5 |  | 98 | -24 | 240 | 1b
| Lubemater FB 220 油膜轴承油 | 170 | 钢铁轧钢 油膜轴承 | 高速线材轧机循环油 | 优异的分水性能与抗磨性能 |  |  | 218 |  | 99 | -15 | 255 | 1b

## 版本更新记录
版本号 | 更新说明 | 是否强制更新
1.0.1 | 搜索匹配逻辑优化 支持跨字段自由组合搜索 搜索结果关键词高亮 | FALSE
1.0.2 | 优化模糊搜索 | FALSE
1.0.3 | 修复复制按钮不可用的问题 | FALSE
1.0.4 | 修复复制按钮不可用的问题 优化更新的bug | FALSE
1.0.5 | 增加版本号 | FALSE
1.0.6 | 增加发布页 | FALSE
1.0.7 | 修复发布页点击无效bug | FALSE
1.0.8 | 修复粘度计算公式的bug | FALSE
1.0.9 | 修复版本号显示和更新检测逻辑 | FALSE
1.0.10 | 修复运动粘度计算器：支持任意二字段计算第三字段 新增清空按钮，可一键清除所有输入 | FALSE
1.1.0 | 快速搜索标题改为市场产品检索 版本号移至右上角 | FALSE
1.1.1 | 修复运动粘度计算公式：采用中国润滑油网分段经验公式替换ASTM查表法 修复输入框无法删除的bug：改输入字段自动重算，改输出字段不覆盖 | FALSE
1.1.2 | 彻底修复更新通知不弹出的bug：冷却机制改为版本感知，新版本发布时始终弹出 新增 localStorage 清除逻辑提升健壮性 | FALSE
1.1.3 | 1. 动态列检测：新增参数列自动读取并显示（FZG A20/8.3/90、抗乳化性54℃/82℃、密度、凝点） 2. 修复抗乳化性重复显示问题，拆分为54℃/82℃两个独立指标 3. 密度标签补全为"密度（15°C）(g/cm³)" 4. FZG 技术指标规范为"FZG A20/8.3/90"，试验方法"NB/SH/T 0306-2013" 5. 彻底修复 FZG 数据反复丢失问题：所有数据加载路径增加参数配置保护 6. 全量代码审查修复多处bug | FALSE
1.1.4 | 1.增加产品数据卡功能 2.增加匹配后展示技术规格功能 | TRUE
1.1.5 | 1.修复产品数据卡功能：Android端直接保存到下载目录 2.优化匹配后技术规格展示 | TRUE
1.1.6 | 1.修复产品数据卡功能：Android端直接保存到下载目录 3.优化匹配后技术规格展示 | TRUE

## 发布页
下载地址 | https://wwamc.lanzouv.com/b01bjfoqfi 密码:emec